## 送信レート
略称 | 名称 | 機能 | ID | 周期 | 送信元
CLM1 | マーク点灯消灯要求1 | クラスタの各機能ランプを点灯させる要求を送信する. | 14FF00E4 | 50ms | MMC
CLM2 | マーク点灯消灯要求2() | クラスタの各機能ランプを点灯させる要求を送信する. | 14FF00E4 | 50ms | MMC
CLM3 | マーク点灯消灯要求3() | クラスタの各機能ランプを点灯させる要求を送信する. | 14500CE4 | 100ms | MMC
CLM4 | マーク点灯消灯要求4() | クラスタの各機能ランプを点灯させる要求を送信する. | 14500AE4 | 100ms | MMC
DMM | MMCエラーメッセージ（) | 電源ONから発生したECUエラーコードを送信する | 18FF01E4 | 1s | MMC
CLM5 | マーク点灯消灯要求5() | クラスタの各機能ランプを点灯させる要求を送信する. | 14500BE4 | 50ms | MMC
MI | マシンインフォメーション() | 機種番号と搭載エンジンメーカと、クラスタへ表示するパターンを選択する | 185000E4 | 1s | MMC
MI2 | マシンインフォメーション2() | コントローラの各種状態を送信する | 185309E4 | 200ms | MMC
HM | アワメータ（) | アワメータの値を送信する。 | 185001E4 | 1s | MMC
TM1 | トリップメータ1、2（) | トリップメータ1、トリップメータ2の値を送信する | 185002E4 | 1s | MMC
TM2 | トリップメータ3、4 | トリップメータ3、トリップメータ4の値を送信する | 185003E4 | 1s | MMC
AUX1S | AUX1流量選択() | AUX1流量選択に設定されている最大出力電流値と選択番号を送信する | 185004E4 | 200ms | MMC
AUX2S | AUX2流量選択() | AUX2流量選択に設定されている最大出力電流値と選択番号を送信する | 185005E4 | 200ms | MMC
AUX4S | AUX4流量選択) | AUX4流量選択に設定されている最大出力電流値と選択番号を送信する | 185006E4 | 200ms | MMC
AUXLIM | AUX制限情報() | AUXの制限情報を送信する | 185007E4 | 100ms | MMC
TM3 | トリップメータ5、6) | トリップメータ5、トリップメータ6の値を送信する | 185008E4 | 1s | MMC
EI | エンジン情報（) | エンジンの各情報を送信する | 185009E4 | 200ms | MMC
MCL | LCD情報() | LCDの画面情報を送信する | 18500AE4 | 200ms | MMC
CO | クラスタ操作() | クラスタ画面操作信号を送信する | 185050E4 | 50ms | MMC
COI | クラスタ操作情報() | クラスタの操作情報を送信する | 185052CE | 200ms/要求時(送信間隔は50ms以上確保すること) | CL
CLI | LCD情報) | LCDの画面情報を送信する | 18500BCE | 500ms | CL
CLI2 | LCD情報2() | LCDの画面情報を送信する | 185051CE | 50ms | CL
CLI3 | LCD情報3() | LCDの画面情報を送信する | 185053CE | 50ms | CL
CLI4 | LCD情報4() | LCDの画面情報を送信する | 185057CE | 200ms | CL
CLI5 | LCD情報5() | LCDの画面情報を送信する | 185058CE | 200ms | CL
CLI6 | LCD情報6() | LCDの画面情報を送信する | 185059CE | 200ｍｓ | CL
SI | センサ情報() | 各センサの情報を送信する | 18500DE4 | 200ｍｓ | MMC
SI2 | センサ情報() | 各センサの情報を送信する | 18500EE4 | 200ｍｓ | MMC
AUX_DM | AUXエラー情報() | 比例アンプの異常発生の状態を通知する | 18FF30CF | 200ｍｓ | 比例アンプ
AUX_FC1 | AUX流量設定変更要求1() | AUX1の流量設定を変更させる要求を送信する | 18500ECE | 1s | CL
AUX_FC2 | AUX流量設定変更要求2 | AUX2,4の流量設定を変更させる要求を送信する | 18500FCE | 1s | CL
FRA0 | AUX自動流量調整() | AUX自動流量調整に関する信号を送信する | 1C50B0E4 | 10ms or 500ms | MMC
FRA1 | AUX自動流量調整() | AUX自動流量調整に関する信号を送信する | 1C50B1FA | 10ms | サービスツール
ECO1 | エコモード負荷率設定要求() | エコモード時の負荷率を設定させる要求を送信する | 185010CE | 1s | CL
HF | Hydro/Fan情報() | Hydro/Fanの情報を通知する | 185011E4 | 200ｍｓ | ハイドロ・ファン
OPI | オプション情報() | オプション有無の情報を送信する | 185012E4 | 1ｓ | MMC
OPI2 | オプション情報2() | オプション有無の情報を送信する | 185038E4 | 1ｓ | MMC
OPI3 | オプション情報3() | オプション有無の情報を送信する | 185039E4 | 1ｓ | MMC
OPS1 | オプション選択() | オプション選択を送信する（クラスタ用） | 185013CE | 選択変更時 | CL
OPS2 | オプション選択() | オプション選択を送信する（組立工場用） | 185013FA | 選択変更時 | サービスツール
RST | リセット() |  | 185014FA | 選択変更時 | サービスツール
RSTACK | リセットACK() |  | 185015E4 | 選択変更時 | MMC
AUX_PC1 | AUX圧力設定変更要求1() | AUX1の圧力設定を変更させる要求を送信する | 185016CE | 1s | CL
AUX_PC2 | AUX圧力設定変更要求2() | AUX2、4の圧力設定を変更させる要求を送信する | 185017CE | 1s | CL
AUX_IO1 | AUX出力情報1() | 比例アンプの動作情報を通知する | 18FF31CF | 100ｍｓ | 比例アンプ
AUX U/L4 | AUX流量設定上限値、下限値3（) | AUXの流量値を通知する | 1C5018E4 | 1s | メインコントローラ
AUX U/L5 | AUX流量設定上限値、下限値4（) | AUXの折れ点を通知する | 1C5019E4 | 1s | メインコントローラ
AUX_IO2 | AUX出力情報2() | 比例アンプの動作情報を通知する | 18FF32CF | 200ｍｓ | 比例アンプ
DD | Dash Display（) | 燃料残量を通知する | 18FEFCE4 | 1s | MMC
VEP1 | Vehicle Electrical Power1() | バッテリ電圧通知 | 18FEF7E4,18FEF7CE | 1s | MMC
| Machine Warning Information |  | 185020E4 | 1s | MMC ---> GPS Unit
| Engnine Information 1 |  | 185021E4 | 1s | MMC ---> GPS Unit
| Engnine Information 2(Reserve) |  | 185022E4 | 1s | MMC ---> GPS Unit
| Engnine Warning Information |  | 185023E4 | 1s | MMC ---> GPS Unit
| Hydraulic System Information |  | 185024E4 | 1s | MMC ---> GPS Unit
| Machine System Information 1 |  | 185025E4 | 1s | MMC ---> GPS Unit
| Machine System Information 2 |  | 185026E4 | 1s | MMC ---> GPS Unit
| Machine System Information 3 |  | 185027E4 | 1s | MMC ---> GPS Unit
| Reserve |  | 185028E4 |  | MMC ---> GPS Unit
| GPS Control |  | 18502918 |  | GPS Unit --->MMC
| GPS Control |  | 18502917 |  | Anti thieft --->MMC
| Machine System Information 4 |  | 18502AE4 | 1s | MMC ---> GPS Uni
| GPS Control |  | 18506B4B |  | Anti thieft --->MMC
| GPS Control |  | 18506C4B |  | Anti thieft --->MMC
| GPS Control |  | 18506DE4 |  | Anti thieft --->MMC
IN1 | 動作確認用1() | 各機能の動作確認用 | 1C501AE4
OUT1 | 動作確認用2() | 各機能の動作確認用 | 1C501CE4
OUT2 | 動作確認用3() | 各機能の動作確認用 | 1C501DE4
OUT3 | 動作確認用4() | 各機能の動作確認用 | 1C501EE4
OUT4 | 出力確認用4() | 各機能の動作確認用 | 1C5023E4
OUT8 | 出力確認用8() | 各機能の動作確認用 | 1C5027E4
OUT9 | 出力確認用9() | 各機能の動作確認用 | 1C5088E4
OUT10 | 出力確認用10() | 各機能の動作確認用 | 1C5090E4
OUT11 | 出力確認用11() | 各機能の動作確認用 | 1C5091E4
OUT12 | 出力確認用12() | 各機能の動作確認用 | 1C5092E4
OUT13 | 出力確認用13() | 各機能の動作確認用 | 1C5093E4
OUT14 | 出力確認用14() | 各機能の動作確認用 | 1C5094E4
OUT15 | 出力確認用15() | 各機能の動作確認用 | 1C5095E4
IN2 | 動作確認用5() | 各機能の動作確認用 | 1C5020E4
OUT6 | 動作確認用6() | 各機能の動作確認用 | 1C5054E4
OUT7 | 動作確認用7() | 各機能の動作確認用 | 1C505AE4
OUT23 | 動作確認用23() | 各機能の動作確認用 | 1C509FE4
BATPAK1 | バッテリ情報1（） | バッテリ情報 | 1C5045E4 | 200ms | MMC
MOT1 | モータ情報1（） | モータ情報 | 1C5046E4 | 200ms | MMC
MOT2 | モータ情報1（） | モータ情報 | 1C5069E4 | 200ms | MMC
MOT3 | モータ情報1（） | モータ情報 | 1C5070E4 | 200ms | MMC
MOT4 | モータ情報1（） | モータ情報 | 1C5071E4 | 200ms | MMC
MOT5 | モータ情報5（） | モータ情報 | 1C510DE4 | 200ms | MMC
BMUSTAT3 | バッテリステータス（) | バッテリモジュールの電圧を送信する | 1C5047F3 | 200ms | バッテリパック
BMUSTAT2 | バッテリステータス（) | バッテリモジュールの電圧を送信する | 1C5048F3 | 200ms | バッテリパック
BMUSTAT1 | バッテリステータス（) | バッテリのステータスを送信する | 0C5049F3 | 200ms | バッテリパック
BMUSTAT4 | バッテリステータス（) | バッテリモジュールの各電圧を送信する | 0C5058F3 | 200ms | バッテリパック
BMUSTAT5 | バッテリステータス（) | バッテリモジュールの各電圧を送信する | 0C5059F3 | 200ms | バッテリパック
BMUSTAT34 | バッテリステータス34（) | バッテリモジュールの各電圧を送信する | 0C510FF3 | 200ms | バッテリパック
BMUSTAT35 | バッテリステータス35（) | バッテリモジュールの各電圧を送信する | 0C5110F3 | 200ms | バッテリパック
BMUSTAT19 | バッテリセル電圧（) | バッテリセルの各電圧を送信する | 1C5070F3 | 1s | バッテリパック
BMUSTAT20 | バッテリセル電圧（) | バッテリセルの各電圧を送信する | 1C5071F3 | 1s | バッテリパック
BMUSTAT21 | バッテリセル電圧（) | バッテリセルの各電圧を送信する | 1C5072F3 | 1s | バッテリパック
BMUSTAT22 | バッテリセル電圧（) | バッテリセルの各電圧を送信する | 1C5073F3 | 1s | バッテリパック
BMUSTAT23 | バッテリセル電圧（) | バッテリセルの各電圧を送信する | 1C5074F3 | 1s | バッテリパック
BMUSTAT24 | バッテリセル電圧（) | バッテリセルの各電圧を送信する | 1C5075F3 | 1s | バッテリパック
BMUSTAT25 | バッテリセル電圧（) | バッテリセルの各電圧を送信する | 1C5076F3 | 1s | バッテリパック
BMUSTAT26 | バッテリセル電圧（) | バッテリセルの各電圧を送信する | 1C5077F3 | 1s | バッテリパック
BMUSTAT27 | バッテリセル電圧（) | バッテリセルの各電圧を送信する | 1C5078F3 | 1s | バッテリパック
BMUSTAT36 | バッテリセル電圧（) | バッテリセルの各電圧を送信する | 1C5111F3 | 1s | バッテリパック
BMUSTAT37 | バッテリセル電圧（) | バッテリセルの各電圧を送信する | 1C5112F3 | 1s | バッテリパック
BMUSTAT38 | バッテリセル電圧（) | バッテリセルの各電圧を送信する | 1C5113F3 | 1s | バッテリパック
BMUSTAT39 | バッテリセル電圧（) | バッテリセルの各電圧を送信する | 1C5114F3 | 1s | バッテリパック
BMUSTAT40 | バッテリセル電圧（) | バッテリセルの各電圧を送信する | 1C5115F3 | 1s | バッテリパック
BMUSTAT41 | バッテリセル電圧（) | バッテリセルの各電圧を送信する | 1C5116F3 | 1s | バッテリパック
IN3 | 動作確認用6() | 各機能の動作確認用 | 1C5021E4 | 200ms | MMC
AUX1_IO | AUX1入出力モニタ() | 比例アンプの動作情報を通知する | 1C5024E4
AUX_PIO | AUX圧力入出力モニタ() | 比例アンプの動作情報を通知する | 1C5026E4 | 200ms | MMC
IN4 | 動作確認用7() | 各機能の動作確認用 | 1C5022E4
AUX_U/L | AUX流量設定上限値、下限値() | AUX流量設定の上限値、下限値を送信する | 1C501FE4 | 1s | MMC
AUX_PU/L | AUX圧力設定上限値、下限値() | AUX圧力設定の上限値、下限値を送信する | 1C5025E4 | 1s | MMC
AUX_PU/L2 | AUX圧力設定上限値、下限値() | AUX圧力設定の上限値、下限値を送信する | 1C5068E4 | 1s | MMC
AUX2_IO | AUX2入出力モニタ | 比例アンプの動作情報を通知する | 1C5040E4
AUX4_IO | AUX4入出力モニタ() | 比例アンプの動作情報を通知する | 1C5055E4
D_C | 運転指令:Driving Command() | BMSへ指令を送信する | 0C5056E4 | 200ms | MMC
CCVL | 充電電流値制限：Charging Current Value Limit() | 充電電流制限値を送信する | 0C505BCE | 500ms | CL
IN5 | 入力確認用5 | 各機能の動作確認用 | 1C5041E4
IN6 | 入力確認用6() | 各機能の動作確認用 | 1C5042E4
OUT5 | 出力確認用5() | 各機能の動作確認用 | 1C5043E4
IN7 | 入力確認用7 | 各機能の動作確認用 | 1C5044E4
IN8 | 入力確認用8 | 各機能の動作確認用 | 1C5047E4
P-DTC |  | （故障コードが複数時はマルチパケットで送信） | 18FF04E4 | 要求時 | MMC
P-DTCU_BMU |  | （故障コードが複数時はマルチパケットで送信） | 18503AE4 | 要求時 | MMC
P-DTCU_CHG |  | （故障コードが複数時はマルチパケットで送信） | 18503BE4 | 要求時 | MMC
P-DTCU_INV1 |  | （故障コードが複数時はマルチパケットで送信） | 18503CE4 | 要求時 | MMC
P-DTCU_INV2 |  | （故障コードが複数時はマルチパケットで送信） | 18503DE4 | 要求時 | MMC
P-DTCU_INV3 |  | （故障コードが複数時はマルチパケットで送信） | 18503EE4 | 要求時 | MMC
P-DTCU_INV4 |  | （故障コードが複数時はマルチパケットで送信） | 185130E4 | 要求時 | MMC
P-DTCU | 車両過去エラーコード | （故障コードが複数時はマルチパケットで送信） | 18503FE4 | 要求時 | MMC
TP_CM | マルチパケットブロードキャスト送信 |  | 18ECFFE4 |  | MMC
TP_DT |  |  | 18EBFFE4 |  | MMC
IMM_R | イモビキー設定変更要求 | イモビキーの設定を変更する要求をする。 | 18EACEE4 | 設定時 | MMC
IMM_I | イモビキー設定情報() | イモビキーの設定状況を送信する。 | 18502BCE | イモビキー設定変更時 | CL
MSN | 機体シリアルNo.() | 機体シリアルNo.を送信する。 | 185030E4 | 設定時 | MMC
SW_AU_SN | 制御ユニットシリアルNo.() | 制御ユニットのシリアルNo.を送信する。 | 1C5030８C | 1s | 制御ユニッ
DISP_SN | クラスターシリアルNo.() | クラスターのシリアルNo.を送信する。 | 1C5030CE | 1s | CL
TDI_1 | トランスポンダのデータ情報1() | トランスポンダのデータを送信する。 | 18502CCE | 要求時 | CL
TDI_2 | トランスポンダのデータ情報2() | トランスポンダのデータを送信する。 | 18502DCE | 要求時 | CL
IMM_A | イモビライザー認証状況() | イモビライザーの認証状況を送信する。 | 18502E17 | 500ms | IMB /AD CL
OFSTBM | オフセットブーム() | ブーム角度 | 185032E4 | 200ms | MMC
PANGL | ポテンショ角度() | 角度 | 1850F2E4 | 500ms | MMC
EMI1 | エンジン測定データ（) | エンジンのデータを送信する | 185033E4 | 200ms | MMC
L/L | 緯度経度（) | 緯度経度 | 185034F1 | 1s
AUXIO4 | スイッチ情報（） | サブコントローラに車両情報を送信する | 18A5E3E4 | 50ms | MMC
AUXIO7 | スイッチ情報（） | サブコントローラに車両情報を送信する | 189DE4E4 | 50ms | MMC
CL_SW | クラスタスイッチ（) | クラスタスイッチ操作用 | 185035F1 | 100ms
IMM_ST | イモビサービスツール（） | イモビライザーの認証状況を送信する。 | 185036C6 | 設定時 | イモビサービスツール
IMM_ST2 | イモビサービスツール2（） | エンジン始動解除要求を送信する | 185037C6 | 設定時 | イモビサービスツール
IMM_A1 | イモビライザー認証1() | イモビライザーの認証を送信する。 | 18502F17 | 任意 | IMB/ECU
IMM_A2 | イモビライザー認証2() | イモビライザーの認証を送信する。 | 18503F17 | 任意 | IMB/ECU
AG_I | オートグリス情報() | オートグリスに関する情報を送信する。 | 1C504AE4 | 500ms | MMC
AG_S | オートグリス設定() | オートグリスの設定を送信する。 | 1C504BCE | 1sec | CL
AG_ST | オートグリステスト() | オートグリスのテスト用信号を送信する | 1C504CCE | 任意 | CL
CSS | CAN switch status () | CANスイッチの状態を送信する | 18FC0881 | 500ms or upon switch status change | SW
CSL1 | CAN switch LED1 () | CANスイッチにIndicator, Back lightの点灯要求を送信する | 18504DE4 | 200ms | MMC
CSL2 | CAN switch LED2 () | CANスイッチにIndicator, Back lightの点灯要求を送信する | 18504EE4 | 200ms | MMC
ACSR | A/C 設定要求（) | エアコン設定状況を送信する | 18504FE4 | 50ms | 車両コントローラ
ACAS | A/C 動作状況（) | エアコン設定状況を送信する | 18FFA019 | 50ms | HVAC
ACDM | A/C エラー（) | エアコンエラーを送信する | 18FFA119 | 1000ms | HVAC
LSMODE |  | E3E LSMODE | 185052E3 | 10ms | LSコントローラ
CPR | カメラ画像要求（） | カメラユニットにカメラ画像を要求する | 18FF80E4 | 100ms | MMC
CPI | カメラ画像情報（） | 表示しているカメラ画像の情報を送信する | 18FF811C | 100ms | カメラユニット
CPRD | カメラ画像要求(ベンチ確認用)（） | カメラユニットにカメラ画像を要求する | 18FF82E4 | 100ms | MMC
CBQ | キャリブレーション要求() | カメラユニットにキャリブレーションを要求する | 185300E4 | 要求時 | MMC
CBP | キャリブレーション応答() | キャリブレーション要求に対して応答する | 1853011C | 応答時 | カメラユニット
CMR | 通信方式要求() | 通信方式(NTSC、LVDS)を要求する | 18FF82E4 | 起動時 | MMC
CMI | 通信方式情報() | 通信方式要求に対して応答する | 18FF831C | 要求時 | カメラユニット
CODI | カメラ物体検知インジケータ | カメラユニットから物体検知の情報を送信する | 1851281C | 要求時 | MMC
CREEP | クリープレベル設定 | クラスタで設定したクリープレベルを送信する | 185302CE | 500ms | CL
| バッテリ情報(稼動時) | バッテリ情報を送信する | 1C505FE4 | 1s | MMC
BMUSTAT46 | BMUへシャットダウン指令送信 |  | 185079E4 | イベントドリブン | MMC
BMUSHUT1 | BMUへシャットダウン指令送信 |  | 185079CE | イベントドリブン | MMC
MTSPD | 走行モータ回転数() | 左右走行モータの回転数をクラスタに送信する | 1C5049E4 | 250ms | MMC
IN10 | 入力確認用10() | センサの入力情報 | 1C5080E4
IN11 | 入力確認用11 | センサの入力情報 | 1C5081E4
IN12 | 入力確認用12() | センサの入力情報 | 1C5082E4
IN13 | 入力確認用11() | センサの入力情報 | 1C5083E4
IN14 | 入力確認用12() | センサの入力情報 | 1C5084E4
LOCKSTAT | ロックstatus |  | 1C5085E4 | 任意 | MMC->CL
IN15 | 入力確認用15() | センサの入力情報 | 1C5087E4
IN16 | 入力確認用16() | センサの入力情報 | 1C5089E4
IN17 | 入力確認用17() | センサの入力情報 | 1C508AE4
IN18 | 入力確認用17() | センサの入力情報 | 1C508BE4
IN19 | 入力確認用19() | センサの入力情報 | 1C508CE4
IN20 | 入力確認用20（) | センサの入力情報 | 1C508DE4
BMUSTAT28 | バッテリステータス28（) | バッテリのエラーコードを送信する | 1C505CF3 | 1s | 車両からBMSへ指令を送信する
TIME | 時刻情報（） | BMCPUからCMUへ時刻情報を送信する | 1C505DCE | 1s | 車両からBMSへ指令を送信する
BMUSTAT31 | バッテリステータス31（) | バッテリのステータスを送信する | 1C505EF3 | 1s | BMU⇒車両ECU
BMUSTAT30 | バッテリステータス30（) | バッテリのステータスを送信する | 1C505FF3 | 200ms | BMU
EID0 | 試験用ID() | 評価試験用のID | 1C50A0EB | 任意 | EC
EID1 | 試験用ID() | 評価試験用のID | 1C50A1EB | 任意 | EC
EID2 | 試験用ID() | 評価試験用のID | 1C50A2EB | 任意 | EC
EID3 | 試験用ID() | 評価試験用のID | 1C50A3EB | 任意 | EC
EID4 | 試験用ID() | 評価試験用のID | 1C50A4EB | 任意 | EC
EID5 | 試験用ID() | 評価試験用のID | 1C50A5EB | 任意 | EC
EID6 | 試験用ID() | 評価試験用のID | 1C50A6EB | 任意 | EC
EID7 | 試験用ID() | 評価試験用のID | 1C50A7EB | 任意 | EC
EID8 | 試験用ID() | 評価試験用のID | 1C50A8EB | 任意 | EC
EID9 | 試験用ID() | 評価試験用のID | 1C50A9EB | 任意 | EC
EID10 | 試験用ID() | 評価試験用のID | 1C50AAEB | 任意 | EC
EID11 | 試験用ID() | 評価試験用のID | 1C50ABEB | 任意 | EC
EID12 | 試験用ID() | 評価試験用のID | 1C50ACEB | 任意 | EC
EID13 | 試験用ID() | 評価試験用のID | 1C50ADEB | 任意 | EC
EID14 | 試験用ID() | 評価試験用のID | 1C50AEEB | 任意 | EC
EID15 | 試験用ID() | 評価試験用のID | 1C50AFEB | 任意 | EC
BMUSTAT32 | バッテリステータス32（) | 各種基板のver情報 | 1C5060F3 | 車両ECU起動後1回送信 | バッテリパック
BMUSTAT42 | バッテリステータス42（) | 各種基板のver情報 | 1C5117F3 | 車両ECU起動後1回送信 | バッテリパック
BMUSTAT43 | バッテリステータス43（) | バッテリモジュールの電圧を送信する | 1C5119F3 | 200ms | バッテリパック
BMUSTAT44 | バッテリステータス44（) | バッテリのステータスを送信する | 1C5125F3 | 200ms | バッテリパック
BMUSTAT45 | バッテリステータス45（) | バッテリのステータスを送信する | 1C5126F3 | １ｓ | バッテリパック
BMUSTAT46 | バッテリステータス46（) | バッテリのステータスを送信する | 1C5127F3 | １ｓ | バッテリパック
| デジタル入力の情報（ICT建機） | デジタル入力に関する情報を送信する | 185061CE | 設定時 | CL
| 設計面設定の情報1（ICT建機） | 設計面設定に関する情報1を送信する | 185062CE | 設定時 | CL
| 設計面設定の情報2（ICT建機） | 設計面設定に関する情報2を送信する | 185063CE | 設定時 | CL
| 動作制限状態範囲設定の情報1（ICT建機） | 動作制限状態範囲設定に関する情報1を送信する | 185064CE | 設定時 | CL
| 動作制限状態範囲設定の情報2（ICT建機） | 動作制限状態範囲設定に関する情報2を送信する | 185063CE | 設定時 | CL
| バケットの情報（ICT建機） | バケットに関する情報を送信する | 185066CE | 設定時 | CL
CHGSTAT | 充電器ステータス（) | 充電器（車載、外置き）のステータスを送信する | 1C5067F3 | 500ms | BMU⇒車両ECU
CHGSET | 充電設定（) | 充電（車載、外置き）の設定を送信する | 1C5118CE | 200ms | CL
RAND | 乱数（) | 生成した乱数を送信する | 1C5122E4 | 500ms かつ ACC ON状態 | MMC
SW_AU_ST | 暗号化信号（) | 暗号化したデータを送信（詳細はSW_AU_STページを参照） | 1C51238C | 乱数(RAND)受信時 | MMC
RED_HB | 赤キー書換治具ハートビート（) | 赤キー書換治具のハートビート | 1C51248C | 1s | SW_AU
PRQST | ポインタ読み込みリクエスト（ZTR)（） | 変更があったポインタを読み込むように要求する | 1850B3E4 | 1s | MMC
AMSRQST | AMS読み込みリクエスト（TU)（） | 変更があったユーザデータを読み込むように要求する | 185308E4 | 要求時 | MMC
ZTR_IMM_CTRL | GPSイモビ制御（TAK)（） | イモビ制御受付 | 1850B4E4 | 1s | MMC
ZTR_IMM_REQ | GPSイモビ制御（ZTR)（） | イモビ制御要求 | 1850B525 | 1s | MMC
CRN1 | クレーン仕様() | クレーンに関する情報を送信する | 1850B6E4 | 200ｍｓ | MMC
| ブーム操作電流及び最大値 | ブーム操作電流及び最大値を送信する | 1850B7E4 | 10ms | E4
| アーム操作電流及び最大値 | アーム操作電流及び最大値を送信する | 1850B8E4 | 10ms | E4

## 詳細V4.21
ID詳細リスト
名称 |  | マーク点灯消灯要求1(CLM1)
機能 |  | クラスタの各機能ランプを点灯させる要求を送信する.
ID |  | 14FF00E4
周期 |  | 50ms
送信元 |  | MMC
Byte | bit | 名称 | 機能 | 分解能 | 単位 | 符号 | 備考
0 | 0 | ワンタッチデセル | 0：消灯 1：点灯 本体 ワンタッチデセル作動 | - | - | 無
0 | 1 | オートデセル | 0：消灯 1：点灯 本体 オートデセル作動 | - | - | 無
0 | 2 | アタッチロック | 0：消灯 1：点灯 本体 アタッチメントロックON | - | - | 無
0 | 3 | エコモード | 0：消灯 1：点灯 本体 エコモード | - | - | 無
0 | 4 | STDモード | 0：消灯 1：点灯 本体 スタンダードモード | - | - | 無
0 | 5 | パワーモード | 0：消灯 1：点灯 本体 パワーモード | - | - | 無
0 | 6 | スイング | 0：消灯 1：点灯 本体 スイングモード | - | - | 無
0 | 7 | アジャスト | 0：消灯 1：点灯 本体 アジャストモード（２ピースブーム） | - | - | 無
1 | 0 | ハイフロー① | 0：消灯 1：点灯 本体 ハイフローモード | - | - | 無
1 | 1 | 14ピン | 0：消灯 1：点灯 本体 １４ピンモード | - | - | 無
1 | 2 | ライドコントロール | 0：消灯 1：点灯 本体 ライドコントロールモード | - | - | 無
1 | 3 | ドーザーフロート | 0：消灯 1：点灯 本体 ドーザーフロート | - | - | 無
1 | 4 | アームフロート | 0：消灯 1：点灯 本体 アームフロート | - | - | 無
1 | 5 | 高地モード | 0：消灯 1：点灯 本体 高地モード（ポンプ自動補正） | - | - | 無
1 | 6 | リフトアラームSWオン | 0：消灯 1：点灯 本体 リフトアラームスイッチON | - | - | 無
1 | 7 | ハイフロー④ | 0：消灯 1：点灯 本体 ハイフローモード | - | - | 無
2 | 0 | 第１サービス | 0：消灯 1：点灯 本体 第1サービス選択 | - | - | 無
2 | 1 | 第２サ－ビス | 0：消灯 1：点灯 本体 第2サービス選択 | - | - | 無
2 | 2 | 第３サービス | 0：消灯 1：点灯 本体 第3サービス選択 | - | - | 無
2 | 3 | 第４サービス | 0：消灯 1：点灯 本体 第４サービス選択 | - | - | 無
2 | 4 | オートタンク | 0：消灯 1：点灯 本体 オートタンクON | - | - | 無
2 | 5 | エアコンモード | 0：消灯 1：点灯 本体 エアコンモード | - | - | 無
2 | 6 | １WAY | 0：消灯 1：点灯 本体 第1サービス１WAY ON | - | - | 無
2 | 7 | 第１サービスNo.1ハイフロー | 0：消灯 1：点灯 本体 第１サービスNo.1ハイフロー ON | - | - | 無
3 | 0 | 第１サービスNo.2ハイフロー | 0：消灯 1：点灯 本体 第１サービスNo.2ハイフロー ON | - | - | 無
3 | 1 | 第１サービスNo.3ハイフロー | 0：消灯 1：点灯 本体 第１サービスNo.3ハイフロー ON | - | - | 無
3 | 2 | AUX HYD | 0：消灯 1：点灯 本体 AUX HYD ON | - | - | 無
3 | 3 | AUX ELC | 0：消灯 1：点灯 本体 AUX ELC ON | - | - | 無
3 | 4 | セルフレベル | 0：消灯 1：点灯 本体 セルフレベル ON | - | - | 無
3 | 5 | アンチストール作動中 | 0：消灯 1：点灯 本体 アンチストール作動中 | - | - | 無
3 | 6 | 作業スイッチ | 0：消灯 1：点灯 本体 作業スイッチ Ｌｏｃｋ | - | - | 無
3 | 7 | アンチストール | 0：消灯 1：点灯 本体 アンチストール | - | - | 無
4 | 0 | AUX1流量1 | 0：消灯 1：点灯 油圧 AUX1流量選択1 | - | - | 無
4 | 1 | AUX1流量2 | 0：消灯 1：点灯 油圧 AUX1流量選択2 | - | - | 無
4 | 2 | AUX1流量3 | 0：消灯 1：点灯 油圧 AUX1流量選択3 | - | - | 無
4 | 3 | AUX2流量1 | 0：消灯 1：点灯 油圧 AUX2流量選択1 | - | - | 無
4 | 4 | AUX2流量2 | 0：消灯 1：点灯 油圧 AUX2流量選択2 | - | - | 無
4 | 5 | AUX2流量3 | 0：消灯 1：点灯 油圧 AUX2流量選択3 | - | - | 無
4 | 6 | AUX3流量1 | 0：消灯 1：点灯 油圧 AUX3流量選択1 | - | - | 無
4 | 7 | AUX3流量2 | 0：消灯 1：点灯 油圧 AUX3流量選択2 | - | - | 無
5 | 0 | AUX3流量3 | 0：消灯 1：点灯 油圧 AUX3流量選択3 | - | - | 無
5 | 1 | AUX4流量1 | 0：消灯 1：点灯 油圧 AUX4流量選択1 | - | - | 無
5 | 2 | AUX4流量2 | 0：消灯 1：点灯 油圧 AUX4流量選択2 | - | - | 無
5 | 3 | AUX4流量3 | 0：消灯 1：点灯 油圧 AUX4流量選択3 | - | - | 無
5 | 4 | 前輪中立範囲外警告 | 0：消灯 1：点滅 | - | - | 無 | Δ184
5 | 5 | 後輪中立範囲外警告 | 0：消灯 1：点滅 | - | - | 無 | Δ184
5 | 6 | エンジン停止スイッチ | 0：消灯 1：点灯 | - | - | 無 | Δ143
5 | 7 | セフティースタート | 0：消灯 1：点灯 | - | - | 無 | Δ69
6 | 0 | グロー | 0：消灯 1：点灯 エンジン情報 グロー作動 | - | - | 無
6 | 1 | DPFグリーン | 0：消灯 1：点灯 エンジン情報 DPFグリーンランプON | - | - | 無
6 | 2 | DPFアンバー | 0：消灯 1：点灯 エンジン情報 DPFアンバーランプON | - | - | 無
6 | 3 | DPF禁止 | 0：消灯 1：点灯 エンジン情報 DPF禁止ランプON | - | - | 無
6 | 4 | 排気温度 | 0：消灯 1：点灯 エンジン情報 排気温度警報ランプON | - | - | 無
6 | 5 | DPF警報水温低 | 0：消灯 1：点灯 | - | - | 無
6 | 6 | DPF警報燃温高 | 0：消灯 1：点灯 | - | - | 無
6 | 7 | DPF警報排気温低 | 0：消灯 1：点灯 | - | - | 無
7 | 0 | DPF警報水温高 | 0：消灯 1：点灯 | - | - | 無
7 | 1 | DPF溜込み（黄） | 0：消灯 1：点灯 | - | - | 無 | Δ66
7 | 2 | コーナーセンサ | 0：消灯 1：点灯 コーナーセンサ機能 ON | - | - | 無 |  | Δ211
7 | 3 | 寒冷時アイドルアップ | 0：消灯 1：点灯 寒冷時アイドルアップ機能 ON | - | - | 無 |  | Δ211
7 | 4 | レバーパターンISO | 0：消灯 1：点灯 レバーパターン：ISO | - | - | 無 |  | Δ211
7 | 5 | レバーパターンH | 0：消灯 1：点灯 レバーパターン：H | - | - | 無 |  | Δ211
7 | 6 | 14Pinディテント(緑) | 0：消灯 1：点灯 14Pinディテントモード | - | - | 無 |  | Δ211
7 | 7 | アイコン拡大 | 0：許可 1：禁止 | - | - | 無
名称 |  | マーク点灯消灯要求2(CLM2)
機能 |  | クラスタの各機能ランプを点灯させる要求を送信する.
ID |  | 14500EE4
周期 |  | 50ms
送信元 |  | MMC
Byte | bit | 名称 | 機能 | 分解能 | 単位 | 符号 | 備考
0 | 0 | LED1 | 0：消灯 1：点灯 | - | - | 無
0 | 1 | LED2 | 0：消灯 1：点灯 | - | - | 無
0 | 2 | LED3 | 0：消灯 1：点灯 | - | - | 無
0 | 3 | LED4 | 0：消灯 1：点灯 | - | - | 無
0 | 4 | LED5 | 0：消灯 1：点灯 | - | - | 無
0 | 5 | LED6 | 0：消灯 1：点灯 | - | - | 無
0 | 6 | LED7 | 0：消灯 1：点灯 | - | - | 無
0 | 7 | LED8 | 0：消灯 1：点灯 | - | - | 無
1 | 0 | LED9 | 0：消灯 1：点灯 | - | - | 無
1 | 1 | LED10 | 0：消灯 1：点灯 | - | - | 無
1 | 2 | LED11 | 0：消灯 1：点灯 | - | - | 無
1 | 3 | LED12 | 0：消灯 1：点灯 | - | - | 無
1 | 4 | LED13 | 0：消灯 1：点灯 | - | - | 無
1 | 5 | LED14 | 0：消灯 1：点灯 | - | - | 無
1 | 6 | LED15 | 0：消灯 1：点灯 | - | - | 無
1 | 7 | LED16 | 0：消灯 1：点灯 | - | - | 無
2 | 0 | 前進 | 0：消灯 1：点灯 走行 前進 | - | - | 無
2 | 1 | ニュートラル | 0：消灯 1：点灯 走行 ニュートラル | - | - | 無
2 | 2 | 後進 | 0：消灯 1：点灯 走行 後進 | - | - | 無
2 | 3 | パーキングブレーキ | 0：消灯 1：点灯 走行 パーキング | - | - | 無
2 | 4 | カタツムリ | 0：消灯 1：点灯 走行 1速（カタツムリ） | - | - | 無
2 | 5 | カメ | 0：消灯 1：点灯 走行 3速（カメ） | - | - | 無
2 | 6 | カタツムリ2 | 0：消灯 1：点灯 走行 2速（カタツムリ） | - | - | 無
2 | 7 | ウサギ | 0：消灯 1：点灯 走行 4速（うさぎ） | - | - | 無
3 | 0 | 走行モード | 0：消灯 1：点灯 走行 走行モード | - | - | 無
3 | 1 | 掘削モード | 0：消灯 1：点灯 走行 掘削モード | - | - | 無
3 | 2 | 4WS | 0：消灯 1：点灯 走行 4WSモード | - | - | 無
3 | 3 | ラムロック解除 | 0：消灯 1：点灯 走行 ラムロック解除 | - | - | 無
3 | 4 | ラムロックON | 0：消灯 1：点灯 走行 ラムロックON | - | - | 無
3 | 5 | オートラムロック | 0：消灯 1：点灯 走行 オートラムロック | - | - | 無
3 | 6 | アウトリガL | 0：消灯 1：点灯 走行 アウトリガL | - | - | 無
3 | 7 | アウトリガR | 0：消灯 1：点灯 走行 アウトリガR | - | - | 無
4 | 0 | ブレード | 0：消灯 1：点灯 走行 ブレード | - | - | 無
4 | 1 | フットアクセルモード | 0：消灯 1：点灯 走行 フットアクセルモード | - | - | 無
4 | 2 | カニモード | 0：消灯 1：点灯 走行 カニモード | - | - | 無
4 | 3 | ステアリング中立 | 0：消灯 1：点灯 走行 ステアリング中立 | - | - | 無
4 | 4 | オートクルーズ | 0：消灯 1：点灯 走行 オートクルーズモード | - | - | 無
4 | 5 | デフロック | 0：消灯 1：点灯 走行 デフロックモード | - | - | 無
4 | 6 | オートラムロック（フリー） | 0：消灯 1：点灯 走行 オートラムロック（フリー） | - | - | 無
4 | 7 | ファン逆回転 | 0：消灯 1：点灯 | - | - | 無
5 | 0 | カメ1 | 0：消灯 1：点灯 | - | - | 無
5 | 1 | ウサギ1 | 0：消灯 1：点灯 | - | - | 無
5 | 2 | カメ2 | 0：消灯 1：点灯 | - | - | 無
5 | 3 | ウサギ2 | 0：消灯 1：点灯 | - | - | 無
5 | 4 | ウサギAuto | 0：消灯 1：点灯 | - | - | 無 |  | △132
5 | 5 | 走行吊りモード | 0：消灯 1：点灯 | - | - | 無 |  | △167
5 | 6 | 吊りモード | 0：消灯 1：点灯 | - | - | 無 |  | △167
5 | 7 | AWD | 0：消灯 1：点灯 走行 4WDモード | - | - | 無 |  | △208
6 | 0 | ターンシグナルL | 0：消灯 1：点灯 ライト ターンシグナル（ウィンカ）左 | - | - | 無
6 | 1 | ターンシグナルR | 0：消灯 1：点灯 ライト ターンシグナル（ウィンカ）右 | - | - | 無
6 | 2 | ワークライト | 0：消灯 1：点灯 ライト ワークライト | - | - | 無
6 | 3 | ハイビーム | 0：消灯 1：点灯 ライト ハイビーム | - | - | 無
6 | 4 | ポジションライト | 0：消灯 1：点灯 ライト ポジションライト | - | - | 無
6 | 5 | イルミネーション | 0：消灯 1：点灯 ライト 夜間モード | - | - | 無
6 | 6 | フロントリアライト | 0：消灯 1：点灯 ライト フロントリアライト | - | - | 無
6 | 7 | スリップ検知(緑) | 0：消灯 1：点灯 スリップ検知 | - | - | 無 |  | Δ211Δ246
7 | 0 | カメラ1 | 0：OFF 1：ON OPT カメラ1 | - | - | 無 | 7インチ系のオートバックカメラで使用
7 | 1 | カメラ2 | 0：OFF 1：ON OPT カメラ2 | - | - | 無
7 | 2 | カメラ3 | 0：OFF 1：ON OPT カメラ3 | - | - | 無
7 | 3 | カメラ4 | 0：OFF 1：ON OPT カメラ4 | - | - | 無
7 | 4 | カメラ作動禁止 | 0：許可 1：禁止 | - | - | 無
7 | 5 | カメラON | 0：OFF 1：ON | - | - | 無 | 5.7インチ系のオートバックカメラで使用
7 | 6 | 後輪中立保持 | 0：OFF 1：ON | - | - | 無 |  | △243
7 | 7 | アイコン拡大 | 0：許可 1：禁止 | - | - | 無
名称 |  | マーク点灯消灯要求3(CLM3)
機能 |  | クラスタの各機能ランプを点灯させる要求を送信する.
ID |  | 14500CE4
周期 |  | 100ms
送信元 |  | MMC
Byte | bit | 名称 | 機能 | 分解能 | 単位 | 符号 | 備考
0 | 0-1 | チャージ | エンジン警告 バッテリチャージ警告 | - | - | 無 | 0： 消灯 1： 点灯 2： 0.5s点灯0.5s消灯繰り返し 3： 0.3s点灯0.3s消灯繰り返し
0 | 2-3 | オーバーヒート | エンジン警告 オーバーヒート | - | - | 無
0 | 4-5 | ENGオイル | エンジン警告 エンジンオイル圧低下 | - | - | 無
0 | 6-7 | ウォーターセパレータ | エンジン警告 ウォータセパレータ水検知 | - | - | 無
1 | 0-1 | エアクリ目詰まり | エンジン警告 エアクリーナ目詰まり | - | - | 無
1 | 2-3 | 燃料フィルタ | エンジン警告 燃料フィルタ目詰まり | - | - | 無
1 | 4-5 | EECU警告 | エンジン警告 エンジンECUからアクティブDTC警告 | - | - | 無
1 | 6-7 | DPFアンバー | DPF手動再生中/再生催促 | - | - | 無
2 | 0-1 | エマージェンシー | 本体警告 エマージェンシー発生 | - | - | 無
2 | 2-3 | 燃料減 | 本体警告 燃料残量警告 | - | - | 無
2 | 4-5 | リフト警告 | 本体警告 リフト荷重超過警告 | - | - | 無
2 | 6-7 | 燃料減（プレ警告） | 本体警告 燃料残量警告前に発生 0：FF 1：ON | - | - | 無
3 | 0-1 | メンテナンス警告 | メンテナンス警告 | - | - | 無
3 | 2-3 | C10警告 | 本体警告 ヤンマー仕様 | - | - | 無
3 | 4-5 | C10注意 | 本体注意 ヤンマー仕様 | - | - | 無
3 | 6-7 | ブローバイガス | エンジン警告 ブローバイガス温度上昇 | - | - | 無
4 | 0-1 | ラインフィルタ | 油圧警告 ラインフィルタ目詰まり | - | - | 無
4 | 2-3 | AUX3圧力低下 | 油圧警告 AUX3保持圧低下 | - | - | 無
4 | 4-5 | 作動油温度 | 油圧警告 作動油温度上昇 | - | - | 無
4 | 6-7 | 作動油フィルタ目詰まり | 油圧警告 作動油フィルタ目詰まり | - | - | 無
5 | 0-1 | セーフティモード | 油圧警告 セーフティモード | - | - | 無
5 | 2-3 | エンジンストップ要求 | エンジン警告 エンジンストップ | - | - | 無
5 | 4-5 | クーラントレベル | エンジン警告 クーラントレベル | - | - | 無
5 | 6-7 | シートベルト | 本体警告 シートベルト未装着 | - | - | 無
6 | 0-1 | ブレーキ圧低下 | 走行警告 ブレーキ圧低下 | - | - | 無
6 | 2-3 | 上部体位置警告 | 走行警告 走行時上部体位置 | - | - | 無
6 | 4-5 | コーション（黄色△！) | 本体警告 コーション発生 | - | - | 無
6 | 6-7 | DPF Ash | DPF Ash堆積警告 | - | - | 無
7 | 0 | ENGフィルタ メンテナンス警告 | 0：OFF 1：ON | - | - | 無
7 | 1 | HYDフィルタ メンテナンス警告 | 0：OFF 1：ON | - | - | 無
7 | 2 | 燃料フィルタ メンテナンス警告 | 0：OFF 1：ON | - | - | 無
7 | 3
7 | 4
7 | 5
7 | 6
7 | 7 | アイコン拡大 | 0：許可 1：禁止
Δ185
名称 |  | マーク点灯消灯要求4(CLM4)
機能 |  | クラスタの各機能ランプを点灯させる要求を送信する.
ID |  | 14500AE4
周期 |  | 100ms
送信元 |  | MMC
Byte | bit | 名称 | 機能 | 分解能 | 単位 | 符号 | 備考
0 | 0-1 | 尿素水品質（橙） | エンジン警告 尿素水品質低下 レベル１ | - | - | 無 | 0： 消灯 1： 点灯 2： 0.5s点灯0.5s消灯繰り返し 3： 0.3s点灯0.3s消灯繰り返し
0 | 2-3 | 尿素水品質（赤） | エンジン警告 尿素水品質低下 レベル２ | - | - | 無
0 | 4-5 | 尿素水減（橙） | エンジン警告 尿素水残量低下 | - | - | 無
0 | 6-7 | 尿素水空（赤） | エンジン警告 尿素水残量なし | - | - | 無
1 | 0-1 | SCRシステム（橙） | エンジン警告 SCRシステム異常 レベル１ | - | - | 無
1 | 2-3 | SCRシステム（赤） | エンジン警告 SCRシステム異常 レベル２ | - | - | 無
1 | 4-5 | 尿素水凍結 | エンジン警告 尿素水凍結 | - | - | 無
1 | 6-7 | 駆動システム警告 | EVモータ警告 インバータ、バッテリ関係 | - | - | 無 |  | Δ111
2 | 0-1 | Li-ionバッテリ減 | EVモータ警告 インバータ、バッテリ関係 | - | - | 無 |  | Δ111
2 | 2-3 | Li-ionバッテリパック警告 | EVモータ警告 インバータ、バッテリ関係 | - | - | 無
2 | 4-5 | 作動油温度（低温） | 油圧警告 作動油温度低温 | - | - | 無
2 | 6-7 | エンジン過回転警告 | エンジン過回転警告 | - | - | 無 |  | △327
3 | 0-1 | 2WSモード(緑) | 2WSモード | - | - | 無 |  | Δ171
3 | 2-3 | 4WS同位相モード(緑) | 4WS同位相モード | - | - | 無 |  | Δ171
3 | 4-5 | 4WS逆位相モード(緑) | 4WS逆位相モード | - | - | 無 |  | Δ171
3 | 6-7 | 2WSリア中立異常(橙) | 2WS リア中立範囲外 | - | - | 無 |  | Δ171
4 | 0-1 | Li-ionバッテリSOH未更新警告 | Li-ionバッテリSOH未更新警告 | - | - | 無 |  | Δ231
4 | 2-3 | 操作無効 |  | - | - | 無 |  | Δ312Δ329
4 | 4-5 | オートシャットダウン | オートシャットダウンの機能ONを通知 | - | - | 無 |  | Δ334
4 | 6-7 | オートシャットダウン(カウント中) | オートシャットダウンのカウント中を通知 | - | - | 無 |  | Δ334
5 | 0-1 | ヒータ | 0：消灯 1：点灯 ヒータ | - | - | 無 |  | Δ344
5 | 2-3 | リアデフロスタ | 0：消灯 1：点灯 リアデフロスタ | - | - | 無
5 | 4-5 | ワイパ | 0：OFF 1：INT 2：LO 3：HI | - | - | 無 |  | Δ375
5 | 6-7 | ステアリング警告 | 0：消灯 1：点灯 2：0.5s点灯0.5s消灯繰り返し 3：0.3s点灯0.3s消灯繰り返し | - | - | 無 |  | Δ395
6 | 0-3 | レバーパターン | 0:表示なし 1:Gパターン | - | - | 無 |  | Δ379
6 | 4-5 | P.T.Oモード | 0：消灯 1：点灯 2：0.5s点灯0.5s消灯繰り返し 3：0.3s点灯0.3s消灯繰り返し | - | - | 無 |  | Δ411
6 | 6-7 |  |  | - | - | 無
7 | 0 |  |  | - | - | 無
7 | 1 |  |  | - | - | 無
7 | 2 |  |  | - | - | 無
7 | 3
7 | 4
7 | 5
7 | 6
7 | 7 | アイコン拡大 | 0：許可 1：禁止
名称 |  | MMCエラーメッセージ（DMM)
機能 |  | 電源ONから発生したECUエラーコードを送信する
ID |  | 18FF01E4
周期 |  | 1s
送信元 |  | MMC
Byte | bit | 名称 | 機能 | 分解能 | 単位 | 符号 | 備考
0-1 |  | エラーコード最新1 | 0：エラー無 1～エラーコード | 1/bit | - | 無
2-3 |  | エラーコード最新2 | 0：エラー無 1～エラーコード | 1/bit | - | 無
4-5 |  | エラーコード最新3 | 0：エラー無 1～エラーコード | 1/bit | - | 無
6-7 |  | エラーコード最新4 | 0：エラー無 1～エラーコード | 1/bit | - | 無
Δ211
名称 |  | マーク点灯消灯要求5(CLM5)
機能 |  | クラスタの各機能ランプを点灯させる要求を送信する.
ID |  | 14500BE4
周期 |  | 50ms
送信元 |  | MMC
Byte | bit | 名称 | 機能 | 分解能 | 単位 | 符号 | 備考
0 | 0 | 14Pin グリップ EF | 0：消灯 1：点灯 グリップボタンが14Pin EF | - | - | 無
0 | 1 | 14Pin グリップ LM | 0：消灯 1：点灯 グリップボタンが14Pin LM | - | - | 無
0 | 2 | リターンtoポジション(緑) | 0：消灯 1：点灯 リターンtoポジション設定中 | - | - | 無
0 | 3 | セルフレベルアップダウン | 0：消灯 1：点灯 リフトアラームアップダウン 双方向作動時 | - | - | 無
0 | 4 | アーム高さ制限（緑） | 0：消灯 1：点灯 アーム高さ制限設定中 | - | - | 無
0 | 5 | アーム高さ制限（橙） | 0：消灯 1：点灯 アーム高さ制限作動中 | - | - | 無 |  | Δ224
0 | 6 | 14Pinディテント(橙) | 0：消灯 1：点灯 14Pinディテント出力中 | - | - | 無 |  | Δ224
0 | 7 | リターンtoポジション(橙) | 0：消灯 1：点灯 リターンtoポジション作動中 | - | - | 無 |  | Δ224
1 | 0 | 14ピンディテント C | 0：消灯 1：点灯 14PinディテントC 出力中 | - | - | 無 |  | Δ236
1 | 1 | 14ピンディテント D | 0：消灯 1：点灯 14PinディテントD 出力中 | - | - | 無 |  | Δ236
1 | 2 | 14ピンディテント E | 0：消灯 1：点灯 14PinディテントE 出力中 | - | - | 無 |  | Δ236
1 | 3 | 14ピンディテント F | 0：消灯 1：点灯 14PinディテントF 出力中 | - | - | 無 |  | Δ236
1 | 4 | 14ピンディテント G | 0：消灯 1：点灯 14PinディテントG 出力中 | - | - | 無 |  | Δ236
1 | 5 | 14ピンディテント H | 0：消灯 1：点灯 14PinディテントH 出力中 | - | - | 無 |  | Δ236
1 | 6 | 14ピンディテント J | 0：消灯 1：点灯 14PinディテントJ 出力中 | - | - | 無 |  | Δ236
1 | 7 | 14ピンディテント L | 0：消灯 1：点灯 14PinディテントL 出力中 | - | - | 無 |  | Δ236
2 | 0 | 14ピンディテント M | 0：消灯 1：点灯 14PinディテントM 出力中 | - | - | 無 |  | Δ236
2 | 1 | スリップ検知(橙) | 0：消灯 1：点灯 スリップ検知作動中 | - | - | 無 |  | Δ246
2 | 2 | シートスイッチ警告 | 0：消灯 1：点灯 | - | - | 無 |  | Δ266
2 | 3 | オートライドコントロール(橙) | 0：消灯 1：点灯 オートライドコントロール作動中 | - | - | 無 |  | Δ284
2 | 4 | オートディギングブレーキ（緑） | 0：消灯 1：点灯 オートディギングブレーキモードON | - | - | 無 |  | Δ312
2 | 5 | エコプラスモード（緑） | 0：消灯 1：点灯 エコプラスモード | - | - | 無 |  | Δ312
2 | 6 | ジョイスティックステアリング(灰) | 0：消灯 1：点灯 | - | - | 無 |  | Δ325
2 | 7 | ジョイスティックステアリング(緑) | 0：消灯 1：点灯 | - | - | 無 |  | Δ325
3 | 0 | AUX1ディテント | 0：消灯 1：点灯 | - | - | 無 |  | Δ352
3 | 1 | ビーコン | 0：消灯 1：点灯 | - | - | 無 |  | Δ352
3 | 2 | ウォッシャ | 0：消灯 1：点灯 | - | - | 無 |  | Δ352
3 | 3 | ジョイスティックトラベル | 0：消灯 1：点灯 | - | - | 無 |  | Δ352
3 | 4 | ライト全点灯 | 0：消灯 1：点灯 | - | - | 無 |  | Δ366
3 | 5 | キャブフロントライト | 0：消灯 1：点灯 | - | - | 無 |  | Δ366
3 | 6 | キャブリアライト | 0：消灯 1：点灯 | - | - | 無 |  | Δ366
3 | 7 | ベッセルアップ警告 | 0：消灯 1：点灯 | - | - | 無 |  | Δ371
4 | 0 | ベッセルアップ走行警告 | 0：消灯 1：点灯 | - | - | 無 |  | Δ372
4 | 1
4 | 2
4 | 3
4 | 4
4 | 5
4 | 6
4 | 7
5 | 0
5 | 1
5 | 2
5 | 3
5 | 4
5 | 5
5 | 6
5 | 7
6 | 0
6 | 1
6 | 2
6 | 3
6 | 4
6 | 5
6 | 6
6 | 7
7 | 0
7 | 1
7 | 2
7 | 3
7 | 4
7 | 5
7 | 6
7 | 7 | アイコン拡大 | 0：許可 1：禁止 | - | - | 無
名称 |  | マシンインフォメーション(MI)
機能 |  | 機種番号と搭載エンジンメーカと、クラスタへ表示するパターンを選択する
ID |  | 185000E4
周期 |  | 1s
送信元 |  | MMC
Byte | bit | 名称 | 機能 | 分解能 | 単位 | 符号 | 備考
0-3 |  | T-ECU品番 | 00000-00000~19999-99999 | 1/bit | - | 無
4 |  | ディスプレイ画面選択（大分類） | 0：A14FWタイプ 1：A12Aタイプ 2：A12Bタイプ 3：A14Hタイプ 4：A25Eタイプ 5：L9Eタイプ 6：C9-3タイプ７：A14GWタイプ 8：A25Fタイプ 9：L5Eタイプ 10：A13Aタイプ 11：L6Fタイプ 12：F10Eタイプ 13：J7Bタイプ 14:A14IWタイプ 15:A13AWタイプ 16:A27Cタイプ 17:E7Fタイプ 18:E3Fキャノピタイプ 19:A25Hタイプ 20:L85Gタイプ 21:E2Fタイプ 22:E3Fキャビンタイプ 23:J7B2タイプ 24:C9-5 25:C10-5 26:A14K | - | - | 無 | △120Δ127Δ171Δ208Δ225Δ253Δ285Δ296 △340 Δ359 Δ364 Δ373 Δ403
5 | 0-2 | ディスプレイ画面選択（小分類） | 0～7 | - | - | 無 | Δ74
6 |  | エンジンメーカ | 0～255 0:Unkown 1:いすず 2:ヤンマー 3:クボタ 4:日産 5:日野 6:三菱 7:ドイツ | - | - | 無
7 |  | ブザー出力 | 0：鳴らない 1：0.1秒ON、1.9秒OFF 2：0.2秒ON、0.8秒OFF 3：0.5秒ON、0.5秒OFF 4：0.3秒ON、0.3秒OFF 5：連続 6：0.1秒ON、9.9秒OFF 7:0.12秒ON、0.12秒OFFを3回（ワンショット） | - | - | 無
Δ394
名称 |  | マシンインフォメーション2(MI2)
機能 |  | コントローラの各種状態を送信する
ID |  | 185309E4
周期 |  | 200ms
送信元 |  | MMC
Byte | bit | 名称 | 機能 | 分解能 | 単位 | 符号 | 備考
0 | 0-1 | UI画面確認済 | ０：キーオン後に初めてユーザーインフォメーション画面を起動したとき １：キーオン後に2回目以降にユーザーインフォメーション画面を起動したとき 2：割り当てなし ３:無効 | 1/bit | - | 無
名称 |  | アワメータ（HM)
機能 |  | アワメータの値を送信する。
ID |  | 185001E4
周期 |  | 1s
送信元 |  | MMC
Byte | bit | 名称 | 機能 | 分解能 | 単位 | 符号 | 備考
0-3 |  | アワメータ | 0～99999.9 | 0.1/bit | Hr | 無
4 | 0 | アワメータ作動中 | 0：OFF 1：ON(エンジン回転中） | - | - | -
名称 |  | トリップメータ1、2（TM1)
機能 |  | トリップメータ1、トリップメータ2の値を送信する
ID |  | 185002E4
周期 |  | 1s
送信元 |  | MMC
Byte | bit | 名称 | 機能 | 分解能 | 単位 | 符号 | 備考
0-3 |  | トリップメータ1 | 0～99999.9 | 0.1/bit | Hr | 無
4-7 |  | トリップメータ2 | 0～99999.9 | 0.1/bit | Hr | 無
名称 |  | トリップメータ3、4(TM2)
機能 |  | トリップメータ3、トリップメータ4の値を送信する
ID |  | 185003E4
周期 |  | 1s
送信元 |  | MMC
Byte | bit | 名称 | 機能 | 分解能 | 単位 | 符号 | 備考
0-3 |  | トリップメータ3 | 0～99999.9 | 0.1/bit | Hr | 無
4-7 |  | トリップメータ4 | 0～99999.9 | 0.1/bit | Hr | 無
名称 |  | AUX1流量選択(AUX1S)
機能 |  | AUX1流量選択に設定されている最大出力電流値と選択番号を送信する
ID |  | 185004E4
周期 |  | 200ms
送信元 |  | MMC
Byte | bit | 名称 | 機能 | 分解能 | 単位 | 符号 | 備考
0 |  | AUX1L流量選択1設定値 | 0～250 | 1/bit | % | 無
1 |  | AUX1L流量選択2設定値 | 0～250 | 1/bit | % | 無
2 |  | AUX1L流量選択3設定値 | 0～250 | 1/bit | % | 無
3 |  | AUX1R流量選択1設定値 | 0～250 | 1/bit | % | 無
4 |  | AUX1R流量選択2設定値 | 0～250 | 1/bit | % | 無
5 |  | AUX1R流量選択3設定値 | 0～250 | 1/bit | % | 無
7 | 0-2 | AUX1（L)流量選択 | 0:未選択 1～:選択番号 | 1/bit | - | 無 | クラスタの流量変更画面時、選択番号の数値が点滅。 A14Fは2または3
7 | 3-5 | AUX1（R)流量選択 | 0:未選択 1～:選択番号 | 1/bit | - | 無
名称 |  | AUX2流量選択(AUX2S)
機能 |  | AUX2流量選択に設定されている最大出力電流値と選択番号を送信する
ID |  | 185005E4
周期 |  | 200ms
送信元 |  | MMC
Byte | bit | 名称 | 機能 | 分解能 | 単位 | 符号 | 備考
0 |  | AUX2L流量選択1設定値 | 0～250 | 1/bit | % | 無
1 |  | AUX2L流量選択2設定値 | 0～250 | 1/bit | % | 無
2 |  | AUX2L流量選択3設定値 | 0～250 | 1/bit | % | 無
3 |  | AUX2R流量選択1設定値 | 0～250 | 1/bit | % | 無
4 |  | AUX2R流量選択2設定値 | 0～250 | 1/bit | % | 無
5 |  | AUX2R流量選択3設定値 | 0～250 | 1/bit | % | 無
7 | 0-2 | AUX2（L)流量選択 | 0:未選択 1～:選択番号 | 1/bit | - | 無 | クラスタの流量変更画面時、選択番号の数値が点滅。A14Fは1固定
7 | 3-5 | AUX2（R)流量選択 | 0:未選択 1～:選択番号 | 1/bit | - | 無
名称 |  | AUX4流量選択(AUX4S)
機能 |  | AUX4流量選択に設定されている最大出力電流値と選択番号を送信する
ID |  | 185006E4
周期 |  | 200ms
送信元 |  | MMC
Byte | bit | 名称 | 機能 | 分解能 | 単位 | 符号 | 備考
0 |  | AUX4L流量選択1設定値 | 0～250 | 1/bit | % | 無
1 |  | AUX4L流量選択2設定値 | 0～250 | 1/bit | % | 無
2 |  | AUX4L流量選択3設定値 | 0～250 | 1/bit | % | 無
3 |  | AUX4R流量選択1設定値 | 0～250 | 1/bit | % | 無
4 |  | AUX4R流量選択2設定値 | 0～250 | 1/bit | % | 無
5 |  | AUX4R流量選択3設定値 | 0～250 | 1/bit | % | 無
7 | 0-2 | AUX4（L)流量選択 | 0:未選択 1～:選択番号 | 1/bit | - | 無 | クラスタの流量変更画面時、選択番号の数値が点滅。A14Fは1固定
7 | 3-5 | AUX4（R)流量選択 | 0:未選択 1～:選択番号 | 1/bit | - | 無
名称 |  | AUX制限情報(AUXLIM)
機能 |  | AUXの制限情報を送信する
ID |  | 185007E4
周期 |  | 100ms
送信元 |  | MMC
Byte | bit | 名称 | 機能 | 分解能 | 単位 | 符号 | 備考
0 |  | AUX1L出力制限値1 | 0～100(ポテンショメータの出力制限値) | 1/bit | % | 無
1 |  | AUX1R出力制限値1 | 0～100(ポテンショメータの出力制限値) | 1/bit | % | 無
2 |  | AUX2L出力制限値 | 0～100 | 1/bit | % | 無
3 |  | AUX2R出力制限値 | 0～100 | 1/bit | % | 無
4 |  | AUX1L出力制限値2 | 0～250(SWの出力制限値) | 1/bit | % | 無
5 |  | AUX1R出力制限値2 | 0～250(SWの出力制限値) | 1/bit | % | 無
7 | 0-1 | 出力許可 | 0：禁止 1：許可 | - | - | -
7 | 2-3 | 第3サービス高圧 | 0：出力しない 1：出力する | - | - | -
7 | 4-5 | サービス自動切換え | 0：出力しない 1：出力する | - | - | -
名称 |  | トリップメータ5、6(TM3)
機能 |  | トリップメータ5、トリップメータ6の値を送信する
ID |  | 185008E4
周期 |  | 1s
送信元 |  | MMC
Byte | bit | 名称 | 機能 | 分解能 | 単位 | 符号 | 備考
0-3 |  | トリップメータ5 | 0～99999.9 | 0.1/bit | Hr | 無
4-7 |  | トリップメータ6 | 0～99999.9 | 0.1/bit | Hr | 無
名称 |  | エンジン情報（EI)
機能 |  | エンジンの各情報を送信する
ID |  | 185009E4
周期 |  | 200ms
送信元 |  | MMC
Byte | bit | 名称 | 機能 | 分解能 | 単位 | 符号 | 備考
0 |  | エンジン回転数（指令値） | 0～250 | 1/bit | % | 無
1 |  | エンジン回転数（実回転） | 0～250 | 1/bit | % | 無
2 |  | PM堆積量 | 0～250 | 1/bit | % | 無
3-4 |  | 水温 | 0～120.00 | 0.01/bit | % | 無
5 |  | 尿素水量 | 0～250 | 1/bit | % | 無 | 0 - 100 %
6 |  | ASH堆積量 | 0～250 FF:非表示 | 1/bit | % | 無 | 0 - 100 % | Δ93
7 |  | エンジン負荷率 | 0～250 | 1/bit | % | 無 |  | Δ266
名称 |  | LCD情報(MCL)
機能 |  | LCDの画面情報を送信する
ID |  | 18500AE4
周期 |  | 200ms
送信元 |  | MMC
Byte | bit | 名称 | 機能 | 分解能 | 単位 | 符号 | 備考 | A14F
0 |  | LCD画面（メイン） | 0～250（LCDへ表示する画面を選択） | 1/bit | - | 無 |  | ○
1 |  | LCD画面（サブ） | 0：ENG回転数 1：PM 2：リフト圧 3:ASH | 1/bit | - | 無 |  | Δ93
2 |  | LCD画面（7inch) | 0～250（LCDへ表示する画面を選択） | 1/bit | - | 無
Δ94Δ203
名称 |  | クラスタ操作(CO)
機能 |  | クラスタ画面操作信号を送信する
ID |  | 185050E4
周期 |  | 50ms
送信元 |  | MMC
Byte | bit | 名称 | 機能 | 分解能 | 単位 | 符号 | 備考
0 | 0-3 | 画面モード切替要求 | 0：要求なし 1：メインモード 2：エアコンモード 3：ラジオモード 4：カメラモード 5：メニューモード 6：サービスモード 7：Bluetoothモード 8：電話モード 9：DABモード 10：クレーンモード 14：画面消灯 15：戻る | 1/bit | - | 無 |  | Δ161Δ274
0 | 4-7 | ダイヤル調整機能 | 0：アクセル 1：エアコン温度 2：エアコン風量 3：エアコン風向 4：ラジオ音量 5：ラジオモード 6：ラジオメモリCH | 1/bit | - | 無
1 |  | ダイヤル回転 | 0～255 （右回転：0→255 繰返、左回転：255→0 繰返） | 1/bit | - | 無 | ジョグダイヤル回転操作
2 | 0 | スイッチ入力1 | 0：OFF 1：ON | 1/bit | - | 無 | ジョグダイヤル左上スイッチ
2 | 1 | スイッチ入力2 | 0：OFF 1：ON | 1/bit | - | 無 | ジョグダイヤル中央上スイッチ
2 | 2 | スイッチ入力3 | 0：OFF 1：ON | 1/bit | - | 無 | ジョグダイヤル右上スイッチ
2 | 3 | スイッチ入力4 | 0：OFF 1：ON | 1/bit | - | 無 | ジョグダイヤル左下スイッチ
2 | 4 | スイッチ入力5 | 0：OFF 1：ON | 1/bit | - | 無 | ジョグダイヤル中央下スイッチ
2 | 5 | スイッチ入力6 | 0：OFF 1：ON | 1/bit | - | 無 | ジョグダイヤル右下スイッチ
2 | 6 | スイッチ入力7 | 0：OFF 1：ON | 1/bit | - | 無 | ジョグダイヤル決定ボタン
2 | 7 | スイッチ入力8 | 0：OFF 1：ON | 1/bit | - | 無
3 | 0 | スイッチ入力9 | 0：OFF 1：ON | 1/bit | - | 無 | ジョグダイヤル左
3 | 1 | スイッチ入力10 | 0：OFF 1：ON | 1/bit | - | 無 | ジョグダイヤル右
3 | 2 | スイッチ入力11 | 0：OFF 1：ON | 1/bit | - | 無 | ジョグダイヤル上
3 | 3 | スイッチ入力12 | 0：OFF 1：ON | 1/bit | - | 無 | ジョグダイヤル下
3 | 4 | 作業モード | 0：待機モード 1：作業モード | 1/bit | - | 無 |  | Δ352
3 | 5 | 予備 | 0：OFF 1：ON | 1/bit | - | 無 |  | Δ352
3 | 6 | 予備 | 0：OFF 1：ON | 1/bit | - | 無 |  | Δ352
3 | 7 | 予備 | 0：OFF 1：ON | 1/bit | - | 無 |  | Δ352
Δ352 Δ403
名称 |  | クラスタ操作情報(COI)
機能 |  | クラスタの操作情報を送信する
ID |  | 185052CE
周期 |  | 200ms/要求時(送信間隔は50ms以上確保すること) | [5 empty] | Δ367
送信元 |  | CL
Byte | bit | 名称 | 機能 | 分解能 | 単位 | 符号 | 備考
0-1 |  | 操作 | 別シート参照 | 1/bit | - | 無
2-3 |  | 値 | 別シート参照 | 1/bit | - | 無 |  | Δ367
4
5 |  |  |  | 1/bit | - | 無
6 | 0 | カウント | 通信毎に0～250までカウントする | 1/bit | - | 無 |  | Δ403
7 | 1 | CRC計算結果 | CRC-8-SAE J1850による | 1/bit | - | 無 |  | Δ403
名称 |  | LCD情報(CLI)
機能 |  | LCDの画面情報を送信する
ID |  | 18500BCE
周期 |  | 500ms
送信元 |  | CL
Byte | bit | 名称 | 機能 | 分解能 | 単位 | 符号 | 備考
0 |  | LCD画面 | 0～250 （LCD表示内容のNOを送信） | 1/bit | - | 無
1 | 0-1 | トリップ1 リセット | 0：OFF 1：ON | 1/bit | - | 無
1 | 2-3 | トリップ2 リセット | 0：OFF 1：ON | 1/bit | - | 無
1 | 4-5 | トリップ3 リセット | 0：OFF 1：ON | 1/bit | - | 無
1 | 6-7 | トリップ4 リセット | 0：OFF 1：ON | 1/bit | - | 無
2 | 0-1 | トリップ5 リセット | 0：OFF 1：ON | 1/bit | - | 無
2 | 2-3 | トリップ6 リセット | 0：OFF 1：ON | 1/bit | - | 無
2 | 4-5 | ユーザー作業履歴 リセット | 0：OFF 1：ON | 1/bit | - | 無 |  | Δ211
2 | 6 | オートアイドルストップ | 0：OFF 1：ON | 1/bit | - | 無
2 | 7 | 1Way | 0：OFF 1：ON | 1/bit | - | 無
3 | 0-1 | エコモード選択 | 0：OFF 1：ON 2：エラー 3：N/A | 1/bit | - | 無
3 | 2-3 | オートデセル選択 | 0：OFF 1：ON 2：エラー 3：N/A | 1/bit | - | 無
3 | 4-5 | 高地モード選択 | 0：OFF 1：ON 2：エラー 3：N/A | 1/bit | - | 無
3 | 6-7 | ライトスイッチ(P6) | 0：OFF 1：ON 2：エラー 3：N/A | 1/bit | - | 無
4 | 0-1 | シグナル1（P7） | 0：OFF 1：ON 2：エラー 3：N/A | 1/bit | - | 無
4 | 2-3 | シグナル2（P8） | 0：OFF 1：ON 2：エラー 3：N/A | 1/bit | - | 無
4 | 4-5 | シグナル3（P9） | 0：OFF 1：ON 2：エラー 3：N/A | 1/bit | - | 無
4 | 6-7 | アクティブパワーコントロール | 0：OFF 1：ON 2：エラー 3：N/A | 1/bit | - | 無
5-6 |  | クラスタパスワード | 0～64255 | 1/bit | - | 無
7 |  | モデル判別 | 0：N/A 255：N/A 1~254：モデル番号 | 1/bit | - | 無
Δ94 Δ97 Δ101 Δ106 Δ107 Δ117Δ203Δ171Δ306
名称 |  | LCD情報2(CLI2)
機能 |  | LCDの画面情報を送信する
ID |  | 185051CE
周期 |  | 50ms
送信元 |  | CL
Byte | bit | 名称 | 機能 | 分解能 | 単位 | 符号 | 備考
0 | 0-3 | 画面モード | 0：未使用 1：メインモード 2：エアコンモード 3：ラジオ（AM,FM）モード 4：カメラモード 5：メニューモード 6：サービスモード 7：Bluetoothモード 8：電話モード 9：DABモード 10：クレーンモード 11：ユーザー認証モード 12：ウェルカムボードモード 13：タイマー制御画面 | 1/bit | - | 無 |  | Δ171Δ306Δ354
0 | 4-5 | クラスタ画面の向き | 0：縦 1：横 | 1/bit | - | 無
0 | 6-7 | 編集モード | 0：OFF 1：ON | 1/bit | - | 無 |  | Δ171
1 |  | カーソルポジション | 0：カーソル非表示 1～250：ポジション | 1/bit | - | 無 | 詳細はCLI2シート参照
2 | 0 | タッチパネルスイッチ1 | 0：OFF 1：ON | 1/bit | - | 無 | A2, 風向切替逆順
2 | 1 | タッチパネルスイッチ2 | 0：OFF 1：ON | 1/bit | - | 無 | A3, 風向切替正順
2 | 2 | タッチパネルスイッチ3 | 0：OFF 1：ON | 1/bit | - | 無 | A4, エアコン設定温度下げ
2 | 3 | タッチパネルスイッチ4 | 0：OFF 1：ON | 1/bit | - | 無 | A5, エアコン設定温度上げ
2 | 4 | タッチパネルスイッチ5 | 0：OFF 1：ON | 1/bit | - | 無 | A6, エアコン風量下げ
2 | 5 | タッチパネルスイッチ6 | 0：OFF 1：ON | 1/bit | - | 無 | A7, エアコン風量上げ
2 | 6 | タッチパネルスイッチ7 | 0：OFF 1：ON | 1/bit | - | 無 | A8, 内気／外気切替
2 | 7 | タッチパネルスイッチ8 | 0：OFF 1：ON | 1/bit | - | 無 | A9, 冷房ON/OFF
3 | 0 | タッチパネルスイッチ9 | 0：OFF 1：ON | 1/bit | - | 無 | A10, エアコンオート動作
3 | 1 | タッチパネルスイッチ10 | 0：OFF 1：ON | 1/bit | - | 無 | A11, エアコンOFF
3 | 2 | タッチパネルスイッチ11 | 0：OFF 1：ON | 1/bit | - | 無 | R2, ラジオ周波数1段階下げ
3 | 3 | タッチパネルスイッチ12 | 0：OFF 1：ON | 1/bit | - | 無 | R3, ラジオ周波数1段階上げ
3 | 4 | タッチパネルスイッチ13 | 0：OFF 1：ON | 1/bit | - | 無 | R4, オートメモリ実行
3 | 5 | タッチパネルスイッチ14 | 0：OFF 1：ON | 1/bit | - | 無 | R5, 入力ソースの切替
3 | 6 | タッチパネルスイッチ15 | 0：OFF 1：ON | 1/bit | - | 無 | R6, トーン設定1Step down
3 | 7 | タッチパネルスイッチ16 | 0：OFF 1：ON | 1/bit | - | 無 | R7, トーン設定1Step up
4 | 0 | タッチパネルスイッチ17 | 0：OFF 1：ON | 1/bit | - | 無 | R8, 音量1Step down
4 | 1 | タッチパネルスイッチ18 | 0：OFF 1：ON | 1/bit | - | 無 | R9, 音量1Step up
4 | 2 | タッチパネルスイッチ19 | 0：OFF 1：ON | 1/bit | - | 無 | R10, ミュートにする
4 | 3 | タッチパネルスイッチ20 | 0：OFF 1：ON | 1/bit | - | 無 | R11, ラジオ電源ON/OFF
4 | 4 | タッチパネルスイッチ21 | 0：OFF 1：ON | 1/bit | - | 無 | R12, ラウドネス設定ON/OFF
4 | 5 | タッチパネルスイッチ22 | 0：OFF 1：ON | 1/bit | - | 無 | R13, メモリCH１呼び出し
4 | 6 | タッチパネルスイッチ23 | 0：OFF 1：ON | 1/bit | - | 無 | R14, メモリCH２呼び出し
4 | 7 | タッチパネルスイッチ24 | 0：OFF 1：ON | 1/bit | - | 無 | R15, メモリCH３呼び出し
5 | 0 | タッチパネルスイッチ25 | 0：OFF 1：ON | 1/bit | - | 無 | R16, メモリCH４呼び出し
5 | 1 | タッチパネルスイッチ26 | 0：OFF 1：ON | 1/bit | - | 無 | R17, メモリCH５呼び出し
5 | 2 | タッチパネルスイッチ27 | 0：OFF 1：ON | 1/bit | - | 無 | R18, メモリCH６呼び出し
5 | 3 | タッチパネルスイッチ28 | 0：OFF 1：ON | 1/bit | - | 無 | R19, メモリCH７呼び出し
5 | 4 | タッチパネルスイッチ29 | 0：OFF 1：ON | 1/bit | - | 無 | R20, メモリCH８呼び出し
5 | 5 | タッチパネルスイッチ30 | 0：OFF 1：ON | 1/bit | - | 無 | R28, 再生/一時停止
5 | 6 | タッチパネルスイッチ31 | 0：OFF 1：ON | 1/bit | - | 無 | R31, 応答
5 | 7 | タッチパネルスイッチ32 | 0：OFF 1：ON | 1/bit | - | 無 | R32, リダイヤル
6 | 0 | タッチパネルスイッチ33 | 0：OFF 1：ON | 1/bit | - | 無 | D6, リセット
6 | 1 | タッチパネルスイッチ34 | 0：OFF 1：ON | 1/bit | - | 無 | R34, 終話
6 | 2 | タッチパネルスイッチ35 | 0：OFF 1：ON | 1/bit | - | 無 | R35, DAB List更新
6 | 3 | タッチパネルスイッチ36 | 0：OFF 1：ON | 1/bit | - | 無 | D8, カメラ
6 | 4 | タッチパネルスイッチ37 | 0：OFF 1：ON | 1/bit | - | 無 | R30, ペアリング
6 | 5 | タッチパネルスイッチ38 | 0：OFF 1：ON | 1/bit | - | 無 | D15, 2D
6 | 6 | タッチパネルスイッチ39 | 0：OFF 1：ON | 1/bit | - | 無 | D16, 3D
6 | 7 | タッチパネルスイッチ40 | 0：OFF 1：ON | 1/bit | - | 無 | D17, 左回転
7 | 0 | タッチパネルスイッチ41 | 0：OFF 1：ON | 1/bit | - | 無 | D18, 右回転
7 | 1 | タッチパネルスイッチ42 | 0：OFF 2：ON | 1/bit | - | 無 | M19-1, ラジオ地域日本
7 | 2 | タッチパネルスイッチ43 | 0：OFF 3：ON | 1/bit | - | 無 | M19-2, ラジオ地域北米
7 | 3 | タッチパネルスイッチ44 | 0：OFF 4：ON | 1/bit | - | 無 | M19-3, ラジオ地域欧州
7 | 4 | タッチパネルスイッチ45 | 0：OFF 5：ON | 1/bit | - | 無 | M19-4, ラジオ地域中南米
7 | 5 | タッチパネルスイッチ46 | 0：OFF 6：ON | 1/bit | - | 無 | M19-5, ラジオ地域オセアニア
7 | 6 | タッチパネルスイッチ47 | 0：OFF 7：ON | 1/bit | - | 無 | M19-6, ラジオ地域アジア
7 | 7 | タッチパネルスイッチ48 | 0：OFF 8：ON | 1/bit | - | 無 | M19-7, ラジオ地域アジアwithDAB
Δ101Δ275
名称 |  | LCD情報3(CLI3)
機能 |  | LCDの画面情報を送信する
ID |  | 185053CE
周期 |  | 50ms
送信元 |  | CL
Byte | bit | 名称 | 機能 | 分解能 | 単位 | 符号 | 備考
0 |  | PTY No. | 0：PTYなし、1：NEWS、2：AFFAIRS、3：INFO、4：SPORT 5：EDUCATE、6：DRAMA、7：CULTURE、8：SCIENCE 9：VARIED、10：POP M、11：ROCK M、12：EASY M 13：LIGHT M、14：CLASSICS、15：OTHER M、16：WEATHER 17：FINANCE、18：CHILDREN、19：SOCIAL、20：RELIGION 21：PHONE IN、22：TRAVEL、23：LEISURE、24：JAZZ 25：COUNTRY、26：NATION M、27：OLDIES、28：FOLK M 29：DOCUMENT | 1/bit | - | 無
1 | 0 | タッチパネル操作 | 0：OFF 1：ON | 1/bit | - | 無 | タッチパネルの操作を検知 | Δ334
2 | 0 | タッチパネルスイッチ1 | 0：OFF 1：ON | 1/bit | - | 無 | C1-1, 走行クレーンモード
2 | 1 | タッチパネルスイッチ2 | 0：OFF 1：ON | 1/bit | - | 無 | C1-2, クレーンモード
2 | 2 | タッチパネルスイッチ3 | 0：OFF 1：ON | 1/bit | - | 無 | D19, 機能ON/OFF画面(SW画面) | Δ211
2 | 3 | タッチパネルスイッチ4 | 0：OFF 1：ON | 1/bit | - | 無 | D20, クリープモード下げ | Δ211
2 | 4 | タッチパネルスイッチ5 | 0：OFF 1：ON | 1/bit | - | 無 | D21, クリープモード上げ | Δ211
2 | 5 | タッチパネルスイッチ6 | 0：OFF 1：ON | 1/bit | - | 無 | M, ステアリングドリフト左方向 | Δ211
2 | 6 | タッチパネルスイッチ7 | 0：OFF 1：ON | 1/bit | - | 無 | M, ステアリングドリフト右方向 | Δ212
2 | 7 | タッチパネルスイッチ8 | 0：OFF 1：ON | 1/bit | - | 無 | M, アタッチ感度下げ | Δ212
3 | 0 | タッチパネルスイッチ9 | 0：OFF 1：ON | 1/bit | - | 無 | M, アタッチ感度上げ | Δ212
3 | 1 | タッチパネルスイッチ10 | 0：OFF 1：ON | 1/bit | - | 無 | M, 走行感度下げ | Δ212
3 | 2 | タッチパネルスイッチ11 | 0：OFF 1：ON | 1/bit | - | 無 | M, 走行感度上げ | Δ212
3 | 3 | タッチパネルスイッチ12 | 0：OFF 1：ON | 1/bit | - | 無 | D25, ACC OFFスイッチ | Δ284
3 | 4 | タッチパネルスイッチ13 | 0：OFF 1：ON | 1/bit | - | 無
3 | 5 | タッチパネルスイッチ14 | 0：OFF 1：ON | 1/bit | - | 無
3 | 6 | タッチパネルスイッチ15 | 0：OFF 1：ON | 1/bit | - | 無
3 | 7 | タッチパネルスイッチ16 | 0：OFF 1：ON | 1/bit | - | 無
4 | 0 | DAB番組選択 | 0：OFF 1：ON | 1/bit | - | 無
4 | 1 | DABリスト要求 | 0：OFF 1：ON | 1/bit | - | 無 |  | Δ281
5-6 |  | DABリスト番号 |  | 1/bit | - | 無
7 | 0 | タッチパネルスイッチ17 | 0：OFF 1：ON | 1/bit | - | 無 | B1, ユーザーインフォメーションOKスイッチ | Δ333
7 | 1 | タッチパネルスイッチ18 | 0：OFF 1：ON | 1/bit | - | 無 | R58, DABお気に入り | Δ417
7 | 2 | タッチパネルスイッチ19 | 0：OFF 1：ON | 1/bit | - | 無 | R59, DAB検索 | Δ417
7 | 3 | タッチパネルスイッチ20 | 0：OFF 1：ON | 1/bit | - | 無
7 | 4 | タッチパネルスイッチ21 | 0：OFF 1：ON | 1/bit | - | 無
7 | 5 | タッチパネルスイッチ22 | 0：OFF 1：ON | 1/bit | - | 無
7 | 6 | タッチパネルスイッチ23 | 0：OFF 1：ON | 1/bit | - | 無
7 | 7 | タッチパネルスイッチ24 | 0：OFF 1：ON | 1/bit | - | 無
Δ112
名称 |  | LCD情報4(CLI4)
機能 |  | LCDの画面情報を送信する
ID |  | 185057CE
周期 |  | 200ms
送信元 |  | CL
Byte | bit | 名称 | 機能 | 分解能 | 単位 | 符号 | 備考
0 | 0-1 | シグナル5（P10） | 0：OFF 1：ON 2：エラー 3：N/A | 1/bit | - | 無
0 | 2-3 | シグナル6（P11） | 0：OFF 1：ON 2：エラー 3：N/A | 1/bit | - | 無
1 | 0-1 | ビーコン選択 | 0：OFF 1：ON 2：エラー 3：N/A | 1/bit | - | 無 |  | Δ122
1 | 2-3 | 走行アラーム | 0：OFF 1：ON 2：エラー 3：N/A | 1/bit | - | 無 |  | △130
1 | 4-5 | 自動変速 | 0：OFF 1：ON 2：エラー 3：N/A | 1/bit | - | 無 |  | △132
1 | 6-7 | クリープ走行選択 | 0：OFF 1：ON 2：エラー 3：N/A | 1/bit | - | 無 |  | △132
2 | 0-1 | レバーパターンG | 0：OFF 1：ON 2：エラー 3：N/A | 1/bit | - | 無 |  | Δ138
2 | 2-3 | 遠隔操作 | 0：OFF 1：ON 2：エラー 3：N/A | 1/bit | - | 無
2 | 4-5 | レバーパターンB | 0：OFF 1：ON 2：エラー 3：N/A | 1/bit | - | 無 |  | Δ202
2 | 6-7 | レバーパターンH | 0：OFF 1：ON 2：エラー 3：N/A | 1/bit | - | 無 |  | Δ211
3 | 0-1 | AUX1⇔14Pin LM | 0：AUX1 1：14Pin LM 2：エラー 3：N/A | 1/bit | - | 無 |  | Δ211
3 | 2-3 | AUX2⇔14Pin EF | 0：AUX2 1：14Pin EF 2：エラー 3：N/A | 1/bit | - | 無 |  | Δ211
3 | 4-5 | オートバックカメラ | 0：OFF 1：ON 2：エラー 3：N/A | 1/bit | - | 無 |  | Δ211
3 | 6-7 | ハイフロー | 0：OFF 1：ON 2：エラー 3：N/A | 1/bit | - | 無 |  | Δ211
4 | 0-1 | ライドコントロール | 0：OFF 1：ON 2：エラー 3：N/A | 1/bit | - | 無 |  | Δ211
4 | 2-3 | 寒冷時アイドルアップ | 0：OFF 1：ON 2：エラー 3：N/A | 1/bit | - | 無 |  | Δ309
4 | 4-5 | セルフレベルUP&DOWN | 0：OFF 1：ON 2：エラー 3：N/A | 1/bit | - | 無 |  | Δ309
4 | 6-7 | セルフレベルUP | 0：OFF 1：ON 2：エラー 3：N/A | 1/bit | - | 無 |  | Δ309
5 | 0 | 縦横切替 | 0：OFF 1：ON | 1/bit | - | 無 |  | Δ333
5 | 1 | オートシャットダウン | 0：OFF 1：ON 2：エラー 3：N/A | 1/bit | - | 無 |  | Δ334
5 | 2-3 | ヒータ | 0：OFF 1：ON 2：エラー 3：N/A | 1/bit | - | 無 |  | Δ344
5 | 4-5 | D1ボタン | 0：OFF 1：ON 2：エラー 3：N/A | 1/bit | - | 無 |  | Δ349
5 | 6-7 | D2ボタン | 0：OFF 1：ON 2：エラー 3：N/A | 1/bit | - | 無 |  | Δ349
6 | 0-1 | D3ボタン | 0：OFF 1：ON 2：エラー 3：N/A | 1/bit | - | 無 |  | Δ349
6 | 2-3 | D4ボタン | 0：OFF 1：ON 2：エラー 3：N/A | 1/bit | - | 無 |  | Δ349
6 | 4-5 | D5ボタン | 0：OFF 1：ON 2：エラー 3：N/A | 1/bit | - | 無 |  | Δ349
6 | 6-7 | P.T.O.モード | 0：OFF 1：ON 2：エラー 3：N/A | 1/bit | - | 無 |  | Δ408
7 | 0-1 | P.T.O.モードボタン | 0：OFF 1：ON 2：エラー 3：N/A | 1/bit | - | 無 |  | Δ410
7 | 2-3 |  | 0：OFF 1：ON 2：エラー 3：N/A | 1/bit | - | 無
7 | 4-5 |  | 0：OFF 1：ON 2：エラー 3：N/A | 1/bit | - | 無
7 | 6-7 |  | 0：OFF 1：ON 2：エラー 3：N/A | 1/bit | - | 無
Δ130
名称 |  | LCD情報5(CLI5)
機能 |  | LCDの画面情報を送信する
ID |  | 185058CE
周期 |  | 200ms
送信元 |  | CL
Byte | bit | 名称 | 機能 | 分解能 | 単位 | 符号 | 備考
0-1 |  | AD変換値_1 | 0～0xFFFF | 1/bit | - | 無
2-3 |  | AD変換値_2 | 0～0xFFFF | 1/bit | - | 無
4-5 |  | AD変換値_3 | 0～0xFFFF | 1/bit | - | 無
6-7 |  | AD変換値_4 | 0～0xFFFF | 1/bit | - | 無
Δ211Δ229
名称 |  | LCD情報6(CLI6)
機能 |  | LCDの画面情報を送信する
ID |  | 185059CE
周期 |  | 200ｍｓ
送信元 |  | CL
Byte | bit | 名称 | 機能 | 分解能 | 単位 | 符号 | 備考
0 |  | ステアリングドリフト | -10～10 Err:0xFE N/A:0xFF | 1/bit | - | 有 | -10：直進操作で最も左に向く(メータが左側に10個) 10：直進操作で最も右に向く(メータが右側に10個)
1 | 0-3 | アタッチ感度調整 | 0:N/A 1:弱 2:中 3:強 | 1/bit | - | 無
1 | 4-7 | 走行感度調整 | 0:N/A 1:弱 2:中 3:強 | 1/bit | - | 無
1 | 1 |  |  | 1/bit | - | 無
1 | 2 |  |  | 1/bit | - | 無
2 | 0 |  |  | 1/bit | - | 無
| 1 |  |  | 1/bit | - | 無
| 2 |  |  | 1/bit | - | 無
| 3 |  |  | 1/bit | - | 無
| 4 |  |  | 1/bit | - | 無
| 5 |  |  | 1/bit | - | 無
| 6 |  |  | 1/bit | - | 無
名称 |  | センサ情報(SI)
機能 |  | 各センサの情報を送信する
ID |  | 18500DE4
周期 |  | 200ｍｓ
送信元 |  | MMC
Byte | bit | 名称 | 機能 | 分解能 | 単位 | 符号 | 備考
0 |  | 作動油温度 | -40～210 | 1/bit | ℃ | 無 | オフセット-40
1 |  | リフト負荷率 | 0～250 | 1/bit | % | 無
2 |  | フットアクセル | 0～250 | 1/bit | % | 無
3 |  | アクセルレバー | 0～250 | 1/bit | % | 無
4-5 |  | リフトアラーム | 0～64255 | 0.001/bit | MPa | 無
6-7 |  | 作動油温度計 | 0～120.00 | 0.01/bit | % | 無
名称 |  | センサ情報(SI2)
機能 |  | 各センサの情報を送信する
ID |  | 18500EE4
周期 |  | 200ｍｓ
送信元 |  | MMC
Byte | bit | 名称 | 機能 | 分解能 | 単位 | 符号 | 備考
0 |  | 加速度 | 0～25 | 0.1/bit | G | 無
名称 |  | AUXエラー情報(AUX_DM)
機能 |  | 比例アンプの異常発生の状態を通知する
ID |  | 18FF30CF
周期 |  | 200ｍｓ
送信元 |  | 比例アンプ
Byte | bit | 名称 | 機能 | 分解能 | 単位 | 符号 | 備考
0 | 0-3 | AUX1センサ電圧異常1 | 0：異常なし 1：電圧値Low | - | - | 無
0 | 4-7 | AUX1センサ電圧異常2 | 0：異常なし 1：電圧値High | - | - | 無
1 |  | AUX1センサ中立異常 | 0：異常なし 1：中立異常 | - | - | 無
2 | 0-1 | AUX1 L側出力異常 | 0：異常なし 1：過電流 | - | - | 無
2 | 2-3 | AUX1 L側出力異常 | 0：異常なし 1：開放 | - | - | 無
2 | 4-5 | AUX1 R側出力異常 | 0：異常なし 1：過電流 | - | - | 無
2 | 6-7 | AUX1 R側出力異常 | 0：異常なし 1：開放 | - | - | 無
3 | 0-3 | AUX2 センサ電圧異常1 | 0：異常なし 1：電圧値Low | - | - | 無
3 | 4-7 | AUX2 センサ電圧異常2 | 0：異常なし 1：電圧値High | - | - | 無
4 |  | AUX2 センサ中立異常 | 0：異常なし 1：中立異常 | - | - | 無
5 | 0-1 | AUX2 L側出力異常 | 0：異常なし 1：過電流 | - | - | 無
5 | 2-3 | AUX2 L側出力異常 | 0：異常なし 1：開放 | - | - | 無
5 | 4-5 | AUX2 R側出力異常 | 0：異常なし 1：過電流 | - | - | 無
5 | 6-7 | AUX2 R側出力異常 | 0：異常なし 1：開放 | - | - | 無
6 | 0-1 | AUX1 Aボタン異常 | 0：異常なし 1：異常 | - | - | 無
6 | 2-3 | AUX1_Bボタン異常 | 0：異常なし 1：異常 | - | - | 無
6 | 4-5 | AUX2 Aボタン異常 | 0：異常なし 1：異常 | - | - | 無
6 | 6-7 | AUX2 Bボタン異常 | 0：異常なし 1：異常 | - | - | 無
名称 |  | AUX流量設定変更要求1(AUX_FC1)
機能 |  | AUX1の流量設定を変更させる要求を送信する
ID |  | 18500ECE
周期 |  | 1s
送信元 |  | CL
Byte | bit | 名称 | 機能 | 分解能 | 単位 | 符号 | 備考
0 |  | AUX1-1A(L)流量設定値 | 0～250 | 1/bit | % | 無
1 |  | AUX1-1B(R)流量設定値 | 0～250 | 1/bit | % | 無
2 |  | AUX1-2A(L)流量設定値 | 0～250 | 1/bit | % | 無
3 |  | AUX1-2B(R)流量設定値 | 0～250 | 1/bit | % | 無
4 |  | AUX1-3A(L)流量設定値 | 0～250 | 1/bit | % | 無
5 |  | AUX1-3B(R)流量設定値 | 0～250 | 1/bit | % | 無
6 | 0-1 | AUX1-1ハイフロー選択 | 0：OFF 1：ハイフローON | 1/bit | ‐ | 無
6 | 2-3 | AUX1-2ハイフロー選択 | 0：OFF 1：ハイフローON | 1/bit | ‐ | 無
6 | 4-5 | AUX1-3ハイフロー選択 | 0：OFF 1：ハイフローON | 1/bit | ‐ | 無
6 | 6-7 | AUX1 1Way選択 | 0：OFF 1：1Way ON 2：1Way Auto ON | 1/bit | ‐ | 無
7 | 0-3 | AUX1_流量No.選択 | 0：OFF 1：No.1ON 2：No.2ON 3：No.3ON | 1/bit | ‐ | 無
名称 |  | AUX流量設定変更要求2(AUX_FC2)
機能 |  | AUX2,4の流量設定を変更させる要求を送信する
ID |  | 18500FCE
周期 |  | 1s
送信元 |  | CL
Byte | bit | 名称 | 機能 | 分解能 | 単位 | 符号 | 備考
0 |  | AUX2C(L)流量設定値 | 0～250 | 1/bit | % | 無
1 |  | AUX2D(R)流量設定値 | 0～250 | 1/bit | % | 無
2 |  | AUX4G(L)流量設定値 | 0～250 | 1/bit | % | 無
3 |  | AUX4H(R)流量設定値 | 0～250 | 1/bit | % | 無
名称 |  | AUX自動流量調整(FRA0)
機能 |  | AUX自動流量調整に関する信号を送信する
ID |  | 1C50B0E4
周期 |  | 10ms or 500ms
送信元 |  | MMC
Byte | bit | 名称 | 機能 | 分解能 | 単位 | 符号 | 備考
0 |  | 状態 | 0：なし 1：調整開始 2：測定完了 3：調整完了 4：失敗 | 1/bit | - | 無
1 |  | 調整進捗率 | 0～250 | 1/bit | % | 無
2
7 | 0 | Ver信号要求 | 0：従来Ver 1：Ver1.00 0xFF：要求なし | 1/bit | ‐ | 無 |  | Δ358
名称 |  | AUX自動流量調整(FRA1)
機能 |  | AUX自動流量調整に関する信号を送信する
ID |  | 1C50B1FA
周期 |  | 10ms
送信元 |  | サービスツール
Byte | bit | 名称 | 機能 | 分解能 | 単位 | 符号 | 備考
0 |  | 流量モード | 0：定義なし 1：AUX1 1Way 2：AUX1 2Way 3：AUX2 4：AUX4 | 1/bit | - | 無
1 | 0 | 調整開始要求 | 0：要求なし 1：要求あり | 1/bit | - | 無
1 | 1 | 調整停止要求 | 0：要求なし 1：要求あり | 1/bit | - | 無
2-5 |  | 流量測定値 | 0～250000 | 1/bit | mL/min | 無
7 | 0 | Ver信号応答 | 0：従来Ver 1：Ver1.00 0xFF：応答なし | 1/bit | ‐ | 無 |  | Δ358
名称 |  | エコモード負荷率設定要求(ECO1)
機能 |  | エコモード時の負荷率を設定させる要求を送信する
ID |  | 185010CE
周期 |  | 1s
送信元 |  | CL
Byte | bit | 名称 | 機能 | 分解能 | 単位 | 符号 | 備考
0 |  | エコモード負荷率 | 0～250 | 1/bit | % | 無
名称 |  | Hydro/Fan情報(HF)
機能 |  | Hydro/Fanの情報を通知する
ID |  | 185011E4
周期 |  | 200ｍｓ
送信元 |  | ハイドロ・ファン
Byte | bit | 名称 | 機能 | 分解能 | 単位 | 符号 | 備考
0-1 |  | ファンドライブ電流値 | 0～64255 | 1/bit | mA | 無
2-3 |  | ハイドロポンプ電流値 | 0～64255 | 1/bit | mA | 無
4-5 |  | HSTポンプ電流 | 0～64255 | 1/bit | mA | 無
名称 |  | オプション情報(OPI)
機能 |  | オプション有無の情報を送信する
ID |  | 185012E4
周期 |  | 1ｓ
送信元 |  | MMC
Byte | bit | 名称 | 機能 | 分解能 | 単位 | 符号 | 備考
0 | 0-1 | アウトリガー | 0：OPTなし 1：OPTあり 2：OPTあり（固定） 3：機能なし | - | - | 無
0 | 2-3 | オートタンク | 0：OPTなし 1：OPTあり 2：OPTあり（固定） 3：機能なし | - | - | 無
0 | 4-5 | 2ピースブーム | 0：OPTなし 1：OPTあり 2：OPTあり（固定） 3：機能なし | - | - | 無
0 | 6-7 | AUX4 | 0：OPTなし 1：OPTあり 2：OPTあり（固定） 3：機能なし | - | - | 無
1 | 0-1 | オートエアコン | 0：OPTなし 1：OPTあり 2：OPTあり（固定） 3：機能なし | - | - | 無
1 | 2-3 | デフロック | 0：OPTなし 1：OPTあり 2：OPTあり（固定） 3：機能なし | - | - | 無
1 | 4-5 | フットアクセル | 0：OPTなし 1：OPTあり 2：OPTあり（固定） 3：機能なし | - | - | 無
1 | 6-7 | AUX2 | 0：OPTなし 1：OPTあり 2：OPTあり（固定） 3：機能なし | - | - | 無
2 | 0-1 | 14ピン | 0：OPTなし 1：OPTあり 2：OPTあり（固定） 3：機能なし | - | - | 無
2 | 2-3 | パーキングブレーキ | 0：OPTなし 1：OPTあり 2：OPTあり（固定） 3：機能なし | - | - | 無
2 | 4-5 | AUX3（高圧） | 0：OPTなし 1：OPTあり 2：OPTあり（固定） 3：機能なし | - | - | 無
2 | 6-7 | リフトアラーム | 0：OPTなし 1：OPTあり 2：OPTあり（固定） 3：機能なし | - | - | 無
3 | 0-1 | ハイフロー | 0：OPTなし 1：OPTあり 2：OPTあり（固定） 3：機能なし | - | - | 無
3 | 2-3 | AUX1 | 0：OPTなし 1：OPTあり 2：OPTあり（固定） 3：機能なし | - | - | 無
3 | 4-5 | パワー優先 | 0：OPTなし 1：OPTあり 2：OPTあり（固定） 3：機能なし | - | - | 無
3 | 6-7 | パワーメモリ | 0：OPTなし 1：OPTあり 2：OPTあり（固定） 3：機能なし | - | - | 無
4 | 0-1 | セフティースタート | 0：OPTなし 1：OPTあり 2：OPTあり（固定） 3：機能なし | - | - | 無
4 | 2-3 | 4段変速 | 0：OPTなし 1：OPTあり 2：OPTあり（固定） 3：機能なし | - | - | 無
4 | 4-5 | ライドコントロール | 0：OPTなし 1：OPTあり 2：OPTあり（固定） 3：機能なし | - | - | 無
4 | 6-7 | クイックヒッチ | 0：OPTなし 1：OPTあり 2：OPTあり（固定） 3：機能なし | - | - | 無
5 | 0-1 | シートベルト | 0：OPTなし 1：OPTあり 2：OPTあり（固定） 3：機能なし | - | - | 無
5 | 2-3 | シートスイッチ | 0：OPTなし 1：OPTあり 2：OPTあり（固定） 3：機能なし | - | - | 無
5 | 4-5 | アンチストール | 0：OPTなし 1：OPTあり 2：OPTあり（固定） 3：機能なし | - | - | 無 | Δ65
5 | 6-7 | アンチストール-マルチパターン | 0：OPTなし 1：OPTあり 2：OPTあり（固定） 3：機能なし | - | - | 無 | Δ72
6 | 0-1 | AUX1圧力調整 | 0：OPTなし 1：OPTあり 2：OPTあり（固定） 3：機能なし | - | - | 無 | Δ73
6 | 2-3 | AUX2圧力調整 | 0：OPTなし 1：OPTあり 2：OPTあり（固定） 3：機能なし | - | - | 無 | Δ73
6 | 4-5 | オートエンジンストップ | 0：OPTなし 1：OPTあり 2：OPTあり（固定） 3：機能なし | - | - | 無 | Δ82
6 | 6-7 | オートスピードシフト | 0：OPTなし 1：OPTあり 2：OPTあり（固定） 3：機能なし | - | - | 無 | Δ78
7 | 0-1 | オフセットアジャストモード | - | - | - | 無
7 | 2-3 | オートグリス | 0：OPTなし 1：OPTあり 2：OPTあり（固定） 3：機能なし | - | - | 無 | △85
7 | 4-5 | サイドカメラ | 0：OPTなし 1：OPTあり 2：OPTあり（固定） 3：機能なし | - | - | 無 | △86
7 | 6-7 | AUX2,4同時 | 0：OPTなし 1：OPTあり 2：OPTあり（固定） 3：機能なし | - | - | 無 | △101
Δ102Δ134Δ1.92
名称 |  | オプション情報2(OPI2)
機能 |  | オプション有無の情報を送信する
ID |  | 185038E4
周期 |  | 1ｓ
送信元 |  | MMC
Byte | bit | 名称 | 機能 | 分解能 | 単位 | 符号 | 備考
0 | 0-1 | 270度カメラ | 0：OPTなし 1：OPTあり 2：OPTあり（固定） 3：機能なし | - | - | 無
0 | 2-3 | オートバックカメラ | 0：OPTなし 1：OPTあり 2：OPTあり（固定） 3：機能なし | - | - | 無 | Δ104
0 | 4-5 | LEDパッケージ2 | 0：OPTなし 1：OPTあり 2：OPTあり（固定） 3：機能なし | - | - | 無 | Δ115
0 | 6-7 | モデルL5E | 0：OPTなし 1：OPTあり 2：OPTあり（固定） 3：機能なし | - | - | 無 | Δ116
1 | 0-1 | オートデセル | 0：OPTなし 1：OPTあり 2：OPTあり（固定） 3：機能なし | - | - | 無 | Δ118
1 | 2-3 | 画面縦横回転 | 0：OPTなし 1：OPTあり 2：OPTあり（固定） 3：機能なし | - | - | 無 | Δ118
1 | 4-5 | 走行速度制御 | 0：OPTなし 1：OPTあり 2：OPTあり（固定） 3：機能なし | - | - | 無 |  | Δ120 | △136 名称変更
1 | 6-7 | エコ | 0：OPTなし 1：OPTあり 2：OPTあり（固定） 3：機能なし | - | - | 無 |  | Δ122
2 | 0-1 | ビーコン | 0：OPTなし 1：OPTあり 2：OPTあり（固定） 3：機能なし | - | - | 無 |  | Δ122
2 | 2-3 | 走行速度制御 ラジオ | 0：OPTなし 1：OPTあり 2：OPTあり（固定） 3：機能なし | - | - | 無 |  | △132 | △136 仕様実績なし | Δ159
2 | 4-5 | レバーパターン「G」 | 0：OPTなし 1：OPTあり 2：OPTあり（固定） 3：機能なし | - | - | 無
2 | 6-7 | 走行アラーム | 0：OPTなし 1：OPTあり 2：OPTあり（固定） 3：機能なし | - | - | 無 |  | △135
3 | 0-1 | バックアラーム | 0：OPTなし 1：OPTあり 2：OPTあり（固定） 3：機能なし | - | - | 無 |  | △137
3 | 2-3 | アラームキャンセル | 0：OPTなし 1：OPTあり 2：OPTあり（固定） 3：機能なし | - | - | 無 |  | △137
3 | 4-5 | エアコン | 0：OPTなし 1：OPTあり 2：OPTあり（固定） 3：機能なし | - | - | 無 |  | Δ155
3 | 6-7 | 多機能グリップ | 0：OPTなし 1：OPTあり 2：OPTあり（固定） 3：機能なし | - | - | 無 |  | Δ157
4 | 0-1 | レバーパターン「H」 | 0：OPTなし 1：OPTあり 2：OPTあり（固定） 3：機能なし | - | - | 無 |  | Δ166
4 | 2-3 | リアカメラ | 0：OPTなし 1：OPTあり 2：OPTあり（固定） 3：機能なし | - | - | 無 |  | Δ173 | Δ198
4 | 4-5 | ブームサスペンション | 0：OPTなし 1：OPTあり 2：OPTあり（固定） 3：機能なし | - | - | 無 |  | Δ177
4 | 6-7 | ファン逆回転 | 0：OPTなし 1：OPTあり 2：OPTあり（固定） 3：機能なし | - | - | 無 |  | Δ177
5 | 0-1 | 4WS | 0：OPTなし 1：OPTあり 2：OPTあり（固定） 3：機能なし | - | - | 無 |  | Δ177
5 | 2-3 | チルトローテート(AUX1) | 0：OPTなし 1：OPTあり 2：OPTあり（固定） 3：機能なし | - | - | 無 |  | Δ177 | EngconATT
5 | 4-5 | ディギングブレーキ(仮) | 0：OPTなし 1：OPTあり 2：OPTあり（固定） 3：機能なし | - | - | 無 |  | Δ177
5 | 6-7 | ブームアジャスト同時操作(仮) | 0：OPTなし 1：OPTあり 2：OPTあり（固定） 3：機能なし | - | - | 無 |  | Δ177
6 | 0-1 | 自動逆回転ファン | 0：OPTなし 1：OPTあり 2：OPTあり（固定） 3：機能なし | - | - | 無 |  | Δ184
6 | 2-3 | 自動変速 | 0：OPTなし 1：OPTあり 2：OPTあり（固定） 3：機能なし | - | - | 無 |  | Δ187
6 | 4-5 | 遠隔操作 | 0：OPTなし 1：OPTあり 2：OPTあり（固定） 3：機能なし | - | - | 無 |  | Δ192 Δ194
6 | 6-7 | クレーン | 0：OPTなし 1：OPTあり 2：OPTあり（固定） 3：機能なし | - | - | 無 |  | Δ201
7 | 0-1 | 日本国内仕様 | 0：OPTなし 1：OPTあり 2：OPTあり（固定） 4：機能なし | - | - | 無 |  | Δ202
7 | 2-3 | レバーパターン「B」 | 0：OPTなし 1：OPTあり 2：OPTあり（固定） 5：機能なし | - | - | 無
7 | 4-5 | IMU制御 | 0：OPTなし 1：OPTあり 2：OPTあり（固定） 3：機能なし | - | - | 無 |  | Δ211Δ293
7 | 6-7 | キャノピ仕様 | 0：OPTなし 1：OPTあり 2：OPTあり（固定） 3：機能なし | - | - | 無 |  | Δ211Δ296
Δ211
名称 |  | オプション情報3(OPI3)
機能 |  | オプション有無の情報を送信する
ID |  | 185039E4
周期 |  | 1ｓ
送信元 |  | MMC
Byte | bit | 名称 | 機能 | 分解能 | 単位 | 符号 | 備考
0 | 0-1 | アーム高さ制限 | 0：OPTなし 1：OPTあり 2：OPTあり（固定） 3：機能なし | - | - | 無 |  | Δ211
0 | 2-3 | コーナーセンサ | 0：OPTなし 1：OPTあり 2：OPTあり（固定） 3：機能なし | - | - | 無
0 | 4-5 | 20km/h制限 | 0：OPTなし 1：OPTあり 2：OPTあり（固定） 3：機能なし | - | - | 無 |  | △228
0 | 6-7 | AUX1高圧 | 0：OPTなし 1：OPTあり 2：OPTあり（固定） 3：機能なし | - | - | 無 |  | △260
1 | 0-1 | ジョイスティックステアリング(トラベル) | 0：OPTなし 1：OPTあり 2：OPTあり（固定） 3：機能なし | - | - | 無 |  | △311Δ366
1 | 2-3 | 拡張AUX出力 | 0：OPTなし 1：OPTあり 2：OPTあり（固定） 3：機能なし | - | - | 無 |  | △311
1 | 4-5 | ヒータ | 0：OPTなし 1：OPTあり 2：OPTあり（固定） 3：機能なし | - | - | 無 |  | Δ344
1 | 6-7 | 電制パイロット | 0：OPTなし 1：OPTあり 2：OPTあり（固定） 3：機能なし | - | - | 無 |  | Δ352
2 | 0-1 | アクセスマネジメントシステム(AMS) | 0：OPTなし 1：OPTあり 2：OPTあり（固定） 3：機能なし | - | - | 無 |  | Δ355 Δ398
2 | 2-3 | アングル | 0：OPTなし 1：OPTあり 2：OPTあり（固定） 3：機能なし | - | - | 無 |  | Δ366
2 | 4-5 | フロントガード | 0：OPTなし 1：OPTあり 2：OPTあり（固定） 3：機能なし | - | - | 無 |  | Δ374
2 | 6-7 | ブレードフロート | 0：OPTなし 1：OPTあり 2：OPTあり（固定） 3：機能なし | - | - | 無 |  | Δ374
3 | 0-1 | プッシュスタート | 0：OPTなし 1：OPTあり 2：OPTあり（固定） 3：機能なし | - | - | 無 |  | Δ398
3 | 2-3 | オートプレッシャーリリース | 0：OPTなし 1：OPTあり 2：OPTあり（固定） 3：機能なし | - | - | 無 |  | Δ400
3 | 4-5 | 360度カメラ | 0：OPTなし 1：OPTあり 2：OPTあり（固定） 3：機能なし | - | - | 無 |  | Δ412
3 | 6-7 |  | 0：OPTなし 1：OPTあり 2：OPTあり（固定） 3：機能なし | - | - | 無
4 | 0-1 |  | 0：OPTなし 1：OPTあり 2：OPTあり（固定） 3：機能なし | - | - | 無
4 | 2-3 |  | 0：OPTなし 1：OPTあり 2：OPTあり（固定） 3：機能なし | - | - | 無
4 | 4-5 |  | 0：OPTなし 1：OPTあり 2：OPTあり（固定） 3：機能なし | - | - | 無
4 | 6-7 |  | 0：OPTなし 1：OPTあり 2：OPTあり（固定） 3：機能なし | - | - | 無
5 | 0-1 |  | 0：OPTなし 1：OPTあり 2：OPTあり（固定） 3：機能なし | - | - | 無
5 | 2-3 |  | 0：OPTなし 1：OPTあり 2：OPTあり（固定） 3：機能なし | - | - | 無
5 | 4-5 |  | 0：OPTなし 1：OPTあり 2：OPTあり（固定） 3：機能なし | - | - | 無
5 | 6-7 |  | 0：OPTなし 1：OPTあり 2：OPTあり（固定） 3：機能なし | - | - | 無
6 | 0-1 |  | 0：OPTなし 1：OPTあり 2：OPTあり（固定） 3：機能なし | - | - | 無
6 | 2-3 |  | 0：OPTなし 1：OPTあり 2：OPTあり（固定） 3：機能なし | - | - | 無
6 | 4-5 |  | 0：OPTなし 1：OPTあり 2：OPTあり（固定） 3：機能なし | - | - | 無
6 | 6-7 |  | 0：OPTなし 1：OPTあり 2：OPTあり（固定） 3：機能なし | - | - | 無
7 | 0-1 |  | 0：OPTなし 1：OPTあり 2：OPTあり（固定） 4：機能なし | - | - | 無
7 | 2-3 |  | 0：OPTなし 1：OPTあり 2：OPTあり（固定） 5：機能なし | - | - | 無
7 | 4-5 |  | 0：OPTなし 1：OPTあり 2：OPTあり（固定） 3：機能なし | - | - | 無
7 | 6-7 |  | 0：OPTなし 1：OPTあり 2：OPTあり（固定） 3：機能なし | - | - | 無
名称 |  | オプション選択(OPS1)
機能 |  | オプション選択を送信する（クラスタ用）
ID |  | 185013CE
周期 |  | 選択変更時
送信元 |  | CL
Byte | bit | 名称 | 機能 | 分解能 | 単位 | 符号 | 備考
PGN5013を参照のこと
名称 |  | オプション選択(OPS2)
機能 |  | オプション選択を送信する（組立工場用）
ID |  | 185013FA
周期 |  | 選択変更時
送信元 |  | サービスツール
Byte | bit | 名称 | 機能 | 分解能 | 単位 | 符号 | 備考
PGN5013を参照のこと
名称 |  | リセット(RST)
機能 |  | -
ID |  | 185014FA
周期 |  | 選択変更時
送信元 |  | サービスツール
Byte | bit | 名称 | 機能 | 分解能 | 単位 | 符号 | 備考
0 |  |  | 非公開
名称 |  | リセットACK(RSTACK)
機能 |  | -
ID |  | 185015E4
周期 |  | 選択変更時
送信元 |  | MMC
Byte | bit | 名称 | 機能 | 分解能 | 単位 | 符号 | 備考
0 |  |  | 非公開
名称 |  | AUX圧力設定変更要求1(AUX_PC1)
機能 |  | AUX1の圧力設定を変更させる要求を送信する
ID |  | 185016CE
周期 |  | 1s
送信元 |  | CL
Byte | bit | 名称 | 機能 | 分解能 | 単位 | 符号 | 備考
0 |  | AUX1-1A(L)圧力設定値 | 0～250 | 1/bit | Mpa | 無
1 |  | AUX1-1B(R)圧力設定値 | 0～250 | 1/bit | Mpa | 無
2 |  | AUX1-2A(L)圧力設定値 | 0～250 | 1/bit | Mpa | 無
3 |  | AUX1-2B(R)圧力設定値 | 0～250 | 1/bit | Mpa | 無
4 |  | AUX1-3A(L)圧力設定値 | 0～250 | 1/bit | Mpa | 無
5 |  | AUX1-3B(R)圧力設定値 | 0～250 | 1/bit | Mpa | 無
名称 |  | AUX圧力設定変更要求2(AUX_PC2)
機能 |  | AUX2、4の圧力設定を変更させる要求を送信する
ID |  | 185017CE
周期 |  | 1s
送信元 |  | CL
Byte | bit | 名称 | 機能 | 分解能 | 単位 | 符号 | 備考
0 |  | AUX2C(L)圧力設定値 | 0～250 | 1/bit | Mpa | 無
1 |  | AUX2D(R)圧力設定値 | 0～250 | 1/bit | Mpa | 無
2 |  | AUX4G(L)圧力設定値 | 0～250 | 1/bit | Mpa | 無
3 |  | AUX4H(R)圧力設定値 | 0～250 | 1/bit | Mpa | 無
名称 |  | AUX出力情報1(AUX_IO1)
機能 |  | 比例アンプの動作情報を通知する
ID |  | 18FF31CF
周期 |  | 100ｍｓ
送信元 |  | 比例アンプ
Byte | bit | 名称 | 機能 | 分解能 | 単位 | 符号 | 備考
0 |  | AUX1センサ電圧 | 0～100 | 50/bit | mV | 無 | 0-5V
1 |  | AUX1 L側出力 | 0～250 | 10/bit | mA | 無 | 0-2.5A
2 |  | AUX1 R側出力 | 0～250 | 10/bit | mA | 無 | 0-2.5A
3 |  | AUX2 センサ電圧 | 0～100 | 50/bit | mV | 無 | 0-5V
4 |  | AUX2 L側出力 | 0～250 | 10/bit | mA | 無 | 0-2.5A
5 |  | AUX2 R側出力 | 0～250 | 10/bit | mA | 無 | 0-2.5A
6 | 0-1 | AUX1 A(L)-SW | 0:OFF 1:ON 第１サービスAボタン | - | - | -
6 | 2-3 | AUX1 B(R)-SW | 0:OFF 1:ON 第１サービスBボタン | - | - | -
6 | 4-5 | AUX2 A(L)-SW | 0:OFF 1:ON 第2サービスAボタン | - | - | -
6 | 6-7 | AUX2 B(R)-SW | 0:OFF 1:ON 第2サービスBボタン | - | - | -
名称 |  | AUX流量設定上限値、下限値3（AUX U/L4)
機能 |  | AUXの流量値を通知する
ID |  | 1C5018E4
周期 |  | 1s
送信元 |  | メインコントローラ
Byte | bit | 名称 | 機能 | 分解能 | 単位 | 符号 | 備考
0 |  | No | 0:AUX1-1way 1:AUX1-2way 2:AUX2 3:AUX4 |  |  | 無
1 |  | 流量値0 | 0～250 | 1/bit | L/min | 無
2 |  | 流量値1 | 0～250 | 1/bit | L/min | 無
3 |  | 流量値2 | 0～250 | 1/bit | L/min | 無
4 |  | 流量値3 | 0～250 | 1/bit | L/min | 無
5 |  | 流量値4 | 0～250 | 1/bit | L/min | 無
6 |  | 流量値5 | 0～250 | 1/bit | L/min | 無
名称 |  | AUX流量設定上限値、下限値4（AUX U/L5)
機能 |  | AUXの折れ点を通知する
ID |  | 1C5019E4
周期 |  | 1s
送信元 |  | メインコントローラ
Byte | bit | 名称 | 機能 | 分解能 | 単位 | 符号 | 備考
0 |  | No | 0:AUX1-1way 1:AUX1-2way 2:AUX2 3:AUX4 | 1/bit | ％ | 無
1 |  | 折れ点0 | 0～250 | 1/bit | ％ | 無
2 |  | 折れ点1 | 0～250 | 1/bit | ％ | 無
3 |  | 折れ点2 | 0～250 | 1/bit | ％ | 無
4 |  | 折れ点3 | 0～250 | 1/bit | ％ | 無
5 |  | 折れ点4 | 0～250 | 1/bit | ％ | 無
6 |  | 折れ点5 | 0～250 | 1/bit | ％ | 無
名称 |  | AUX出力情報2(AUX_IO2)
機能 |  | 比例アンプの動作情報を通知する
ID |  | 18FF32CF
周期 |  | 200ｍｓ
送信元 |  | 比例アンプ
Byte | bit | 名称 | 機能 | 分解能 | 単位 | 符号 | 備考
0 |  | 空き
1 |  | AUX1 L側出力 | 0～250 | 1/bit | % | 無
2 |  | AUX1 R側出力 | 0～250 | 1/bit | % | 無
3 |  | AUX2 L側出力 | 0～250 | 1/bit | % | 無
4 |  | AUX2 R側出力 | 0～250 | 1/bit | % | 無
5 |  | AUX4 L側出力 | 0～250 | 1/bit | % | 無
6 |  | AUX4 R側出力 | 0～250 | 1/bit | % | 無
名称 |  | Dash Display（DD)
機能 |  | 燃料残量を通知する
ID |  | 18FEFCE4
周期 |  | 1s
送信元 |  | MMC
Byte | bit | 名称 | 機能 | 分解能 | 単位 | 符号 | 備考
0 |  | Washer Fluid Level | 0～250 | 0.4/bit | % | 無 | 0-100%
1 |  | Fuel Level 1 | 0～250 | 0.4/bit | % | 無 | 0-100%
2 |  | Engine Fuel Filter Differential Pressure | 0～250 | 2/bit | kPa | 無 | 0-500ka
3 |  | Engine Oil Filter Differential Puressure | 0～250 | 0.5/bit | kPa | 無 | 0-125kPa
4-5 |  | Cargo Ambient Temprature | 0～64255 , -273ofsett | 0.03125 /bit | degC | 無 | -273- 1734.96875 degC
6 |  | Fuel Level 2 | 0～250 | 0.4/bit | % | 無 | 0-100%
名称 |  | Vehicle Electrical Power1(VEP1)
機能 |  | バッテリ電圧通知
ID |  | 18FEF7E4,18FEF7CE | [5 empty] | Δ289
周期 |  | 1s
送信元 |  | MMC
Byte | bit | 名称 | 機能 | 分解能 | 単位 | 符号 | 備考
0 |  | Net Battery Current
1 |  | Alternator Current
2-3 |  | Chargin System Potential
4-5 |  | Battery Potential | 0～3212.75 | 0.05/bit | V | 無
6-7 |  | Keyswitch Battery Potential | 0～3212.75 | 0.05/bit | V | 無
Message |  | Machine Warning Infomation
Notes
ID |  | 185020E4
Tx_Rate |  | 1s
Source |  | MMC ---> GPS Unit
Byte | bit | Parameter | Data Range | LSB | Unit | Offset | Remarks
0-1 |  | Trouble Code1 | 0 to64255 (0x0 to 0xFAFF), or No Data (0xFEFE) | - | - | -
2-3 |  | Trouble Code2 | 0 to64255 (0x0 to 0xFAFF), or No Data (0xFEFE) | - | - | -
4-5 |  | Trouble Code3 | 0 to64255 (0x0 to 0xFAFF), or No Data (0xFEFE) | - | - | -
6-7 |  | Trouble Code4 | 0 to64255 (0x0 to 0xFAFF), or No Data (0xFEFE) | - | - | -
Message |  | Engnine Information 1
Notes
ID |  | 185021E4
Tx_Rate |  | 1s
Source |  | MMC ---> GPS Unit
Byte | bit | Parameter | Data Range | LSB | Unit | Offset | Remarks
0 |  | HourMeter | 0 to 99999.9 (0x0 to 0xF423F) | 0.1/bit | Hours | 0
1
2 | 0-3
| 4 | Engine On | 0: Off, 1: On | - | - | -
3 |  | Water Temperature | -40 to 210 (0x0 to 0xFA), or No Data (0xFE) | 1/bit | degC | -40
4 |  | Engine Oil Pressure | 0 to1000 (0x0 to 0xFA), or No Data (0xFE) | 4/bit | kPa | 0
5-6 |  | Engine Speed | 0 to 8031.875 (0x0 to 0xFAFF), or No Data (0xFEFE) | 0.125/bit | rpm | 0
7 | 0-1 | Request to Send | 1:RTS | - | - | -
Message |  | Engnine Information 2(Reserve)
Notes
ID |  | 185022E4
Tx_Rate |  | 1s
Source |  | MMC ---> GPS Unit
Byte | bit | Parameter | Data Range | LSB | Unit | Offset | Remarks
0
1
2
3
4
5
6
7
Message |  | Engnine Warning Infomation
Notes
ID |  | 185023E4
Tx_Rate |  | 1s
Source |  | MMC ---> GPS Unit
Byte | bit | Parameter | Data Range | LSB | Unit | Offset | Remarks
0-1 |  | Trouble Code1 | 0 to 64255 (0x0 to 0xFAFF), or No Data (0xFEFE) | - | - | -
2-3 |  | Trouble Code2 | 0 to 64255 (0x0 to 0xFAFF), or No Data (0xFEFE) | - | - | -
4-5 |  | Trouble Code3 | 0 to 64255 (0x0 to 0xFAFF), or No Data (0xFEFE) | - | - | -
6-7 |  | Trouble Code4 | 0 to 64255 (0x0 to 0xFAFF), or No Data (0xFEFE) | - | - | -
Message |  | Hydraulic System Information
Notes
ID |  | 185024E4
Tx_Rate |  | 1s
Source |  | MMC ---> GPS Unit
Byte | bit | Parameter | Data Range | LSB | Unit | Offset | Remarks
0 |  | Hyd. Oil Pressure1 | 0 to 50.0 (0x0 to 0xFA), or No Data (0xFE) | 0.2/bit | MPa | 0
1 |  | Hyd. Oil Pressure2 | 0 to 50.0 (0x0 to 0xFA), or No Data (0xFE) | 0.2/bit | MPa | 0
2 |  | Hyd. Oil Pressure3 | 0 to 50.0 (0x0 to 0xFA), or No Data (0xFE) | 0.2/bit | MPa | 0
3 |  | Hyd. Oil Pressure4 | 0 to 50.0 (0x0 to 0xFA), or No Data (0xFE) | 0.2/bit | MPa | 0
4 |  | Hyd. Oil Pressure5 | 0 to 50.0 (0x0 to 0xFA), or No Data (0xFE) | 0.2/bit | MPa | 0
5 |  | Hyd. Oil Pressure6 | 0 to 50.0 (0x0 to 0xFA), or No Data (0xFE) | 0.2/bit | MPa | 0
6 |  | Hyd. Oil Temperature1 | -40 to 210 (0x0 to 0xFA), or No Data (0xFE) | 1/bit | degC | -40
7 |  | Hyd. Oil Temperature2 | -40 to 210 (0x0 to 0xFA), or No Data (0xFE) | 1/bit | degC | -40
Message |  | Machine System Information 1
Notes
ID |  | 185025E4
Tx_Rate |  | 1s
Source |  | MMC ---> GPS Unit
Byte | bit | Parameter | Data Range | LSB | Unit | Offset | Remarks
0-1 |  | Battery Voltage | 0 to 64.255 (0x0 to 0xFAFF), or No Data (0xFEFE) | 0.001/bit | V | 0
2 |  | Amb. Temperature | -40 to 210 (0x0 to 0xFA), or No Data (0xFE) | 1/bit | degC | -40
3 |  | Cab. Temperature | -40 to 210 (0x0 to 0xFA), or No Data (0xFE) | 1/bit | degC | -40
4 |  | Fuel Tank Level | 0 to100 (0x0 to 0x64), or No Data (0xFE) | 1/bit | % | 0
5-6 |  | Sensor Voltage | 0 to 64.255 (0x0 to 0xFAFF), or No Data (0xFEFE) | 0.001/bit | V | 0
7
Message |  | Machine System Information 2
Notes
ID |  | 185026E4
Tx_Rate |  | 1s
Source |  | MMC ---> GPS Unit
Byte | bit | Parameter | Data Range | LSB | Unit | Offset | Remarks
0 | 0-7 | Travel Hour | 0 to 3276.7 (0x0 to 0x7FFF) | 0.1/bit | Hrs | 0
1 | 0-6
| 7 | Travel Mode | 0: Low Speed, 1: High Speed | - | - | -
2
3
4
5 |  | Hyd. Oil Pressure1 Average | 0 to50.0 (0x0 to 0xFA) | 0.2/bit | MPa | 0
6 |  | Hyd. Oil Pressure2 Average | 0 to50.0 (0x0 to 0xFA) | 0.2/bit | MPa | 0
7 |  | Hyd. Oil Pressure3 Average | 0 to50.0 (0x0 to 0xFA) | 0.2/bit | MPa | 0
Message |  | Machine System Information 3
Notes
ID |  | 185027E4
Tx_Rate |  | 1s
Source |  | MMC ---> GPS Unit
Byte | bit | Parameter | Data Range | LSB | Unit | Offset | Remarks
0 | 0 | GPS LOCK SFR | 0: Unock, 1: Lock
| 1 | GPS LOCK SS | 0: Unock, 1: Lock
| 2 | GPS LOCK LS1 | 0: Unock, 1: Lock
| 3 | GPS LOCK LS2 | 0: Unock, 1: Lock
| 4 | GPS LOCK HB | 0: Unock, 1: Lock |  |  |  | No action with this signal at MMC
1 | 0 | GPS LOCK REMOTE | 0: Unock, 1: Lock
Message |  | Reserve
Notes
ID |  | 185028E4
Tx_Rate
Source |  | MMC ---> GPS Unit
Byte | bit | Parameter | Data Range | LSB | Unit | Offset | Remarks
0 |  | Reserve
Message |  | GPS Control
Notes
ID |  | 18502918
Tx_Rate
Source |  | GPS Unit --->MMC
Byte | bit | Parameter | Data Range | LSB | Unit | Offset | Remarks
0 | 0 | GPS LOCK SFR | 0: Unock, 1: Lock |  |  |  | cut sefty relay line
| 1 | GPS LOCK SS | 0: Unock, 1: Lock |  |  |  | cut stop solenoid line
| 2 | GPS LOCK LS1 | 0: Unock, 1: Lock |  |  |  | cut lever lock line
| 3 | GPS LOCK LS2 | 0: Unock, 1: Lock |  |  |  | cut lever lock line
| 4 | GPS LOCK HB | 0: Unock, 1: Lock |  |  |  | cut heart beat line At same time GPS unit turn off Heat beat line
1 | 0 | GPS LOCK REMOTE | 0: Unock, 1: Lock
Message |  | GPS Control
Notes
ID |  | 18502917
Tx_Rate
Source |  | Anti thieft --->MMC
Byte | bit | Parameter | Data Range | LSB | Unit | Offset | Remarks
0 | 0 | GPS LOCK SFR | 0: Unock, 1: Lock |  |  |  | cut sefty relay line
| 1 | GPS LOCK SS | 0: Unock, 1: Lock |  |  |  | cut stop solenoid line
| 2 | GPS LOCK LS1 | 0: Unock, 1: Lock |  |  |  | cut lever lock line
| 3 | GPS LOCK LS2 | 0: Unock, 1: Lock |  |  |  | cut lever lock line
| 4 | GPS LOCK HB | 0: Unock, 1: Lock |  |  |  | cut heart beat line At same time GPS unit turn off Heat beat line
1 | 0 | GPS LOCK REMOTE | 0: Unock, 1: Lock
Message |  | Machine System Information 4
Notes
ID |  | 18502AE4
Tx_Rate |  | 1s
Source |  | MMC ---> GPS Unit
Byte | bit | Parameter | Data Range | LSB | Unit | Offset | Remarks
0 | 0 | GPS LOCK BR | 0: Unock, 1: Lock
Message |  | GPS Control
Notes
ID |  | 18506B4B
Tx_Rate
Source |  | Anti thieft --->MMC
Byte | bit | Parameter | Data Range | LSB | Unit | Offset | Remarks
0-3
4-7
Message |  | GPS Control
Notes
ID |  | 18506C4B
Tx_Rate
Source |  | Anti thieft --->MMC
Byte | bit | Parameter | Data Range | LSB | Unit | Offset | Remarks
0-3
4-7
Message |  | GPS Control
Notes
ID |  | 18506DE4
Tx_Rate
Source |  | Anti thieft --->MMC
Byte | bit | Parameter | Data Range | LSB | Unit | Offset | Remarks
名称 |  | 動作確認用1(IN1)
機能 |  | 各機能の動作確認用
ID |  | 1C501AE4
I/Oシート参照の事
名称 |  | 動作確認用2(OUT1)
機能 |  | 各機能の動作確認用
ID |  | 1C501CE4
I/Oシート参照の事
名称 |  | 動作確認用3(OUT2)
機能 |  | 各機能の動作確認用
ID |  | 1C501DE4
I/Oシート参照の事
名称 |  | 動作確認用4(OUT3)
機能 |  | 各機能の動作確認用
ID |  | 1C501EE4
I/Oシート参照の事
Δ47
名称 |  | 出力確認用4(OUT4)
機能 |  | 各機能の動作確認用
ID |  | 1C5023E4
I/Oシート参照の事
Δ129Δ121
名称 |  | 出力確認用8(OUT8)
機能 |  | 各機能の動作確認用
ID |  | 1C5027E4
I/Oシート参照の事
Δ152
名称 |  | 出力確認用9(OUT9)
機能 |  | 各機能の動作確認用
ID |  | 1C5088E4
I/Oシート参照の事
Δ179
名称 |  | 出力確認用10(OUT10)
機能 |  | 各機能の動作確認用
ID |  | 1C5090E4
I/Oシート参照の事
Δ179
名称 |  | 出力確認用11(OUT11)
機能 |  | 各機能の動作確認用
ID |  | 1C5091E4
I/Oシート参照の事
名称 |  | 出力確認用12(OUT12)
機能 |  | 各機能の動作確認用
ID |  | 1C5092E4
I/Oシート参照の事
Δ179
名称 |  | 出力確認用13(OUT13)
機能 |  | 各機能の動作確認用
ID |  | 1C5093E4
I/Oシート参照の事
Δ179
名称 |  | 出力確認用14(OUT14)
機能 |  | 各機能の動作確認用
ID |  | 1C5094E4
I/Oシート参照の事
Δ179
名称 |  | 出力確認用15(OUT15)
機能 |  | 各機能の動作確認用
ID |  | 1C5095E4
I/Oシート参照の事
Δ179
名称 |  | 動作確認用5(IN2)
機能 |  | 各機能の動作確認用
ID |  | 1C5020E4
I/Oシート参照の事
Δ179
名称 |  | 動作確認用6(OUT6)
機能 |  | 各機能の動作確認用
ID |  | 1C5054E4
I/Oシート参照の事
Δ179
名称 |  | 動作確認用7(OUT7)
機能 |  | 各機能の動作確認用
ID |  | 1C505AE4
I/Oシート参照の事
Δ388
名称 |  | 動作確認用23(OUT23)
機能 |  | 各機能の動作確認用
ID |  | 1C509FE4
I/Oシート参照の事
Δ111
名称 |  | バッテリ情報1（BATPAK1）
機能 |  | バッテリ情報
ID |  | 1C5045E4
周期 |  | 200ms
送信元 |  | MMC
Byte | bit | 名称 | 機能 | 分解能 | 単位 | 符号 | 備考
0 |  | バッテリ残量 | 0～250 | 1/bit | % | 無
1 |  | バッテリ温度 | 0～250 | 1/bit | % | 無
Δ111Δ125
名称 |  | モータ情報1（MOT1）
機能 |  | モータ情報
ID |  | 1C5046E4
周期 |  | 200ms
送信元 |  | MMC
Byte | bit | 名称 | 機能 | 分解能 | 単位 | 符号 | 備考
0 |  | モータ1回転数 | 0～250 | 1/bit | % | 無
1-2 |  | モータ1回転数 | 0～64255 Err:0xFFFE N/A:0xFFFF | 1/bit | rpm | 無
3 |  | モータ1電流 | 0～500 | 2/bit | A | 無
4 |  | モータ2回転数 | 0～250 | 1/bit | % | 無
5-6 |  | モータ2回転数 | 0～64255 Err:0xFFFE N/A:0xFFFF | 1/bit | rpm | 無
7 |  | モータ2電流 | 0～500 | 2/bit | A | 無
Δ125
名称 |  | モータ情報1（MOT2）
機能 |  | モータ情報
ID |  | 1C5069E4
周期 |  | 200ms
送信元 |  | MMC
Byte | bit | 名称 | 機能 | 分解能 | 単位 | 符号 | 備考
0 |  | モータ1温度 | -40 to 210 (0x0 to 0xFA), or No Data (0xFE) | 1/bit | degC | 無 | オフセット-40
1 |  | モータ2温度 | -40 to 210 (0x0 to 0xFA), or No Data (0xFE) | 1/bit | degC | 無 | オフセット-40
2 |  | インバータ1温度 | -40 to 210 (0x0 to 0xFA), or No Data (0xFE) | 1/bit | degC | 無 | オフセット-40
3 |  | インバータ2温度 | -40 to 210 (0x0 to 0xFA), or No Data (0xFE) | 1/bit | degC | 無 | オフセット-40
4-5 |  | インバータ1エラーコード | 0 or 0xFFFF : No error | 1/bit |  | 無
6-7 |  | インバータ2エラーコード | 0 or 0xFFFF : No error | 1/bit |  | 無
Δ250
名称 |  | モータ情報1（MOT3）
機能 |  | モータ情報
ID |  | 1C5070E4
周期 |  | 200ms
送信元 |  | MMC
Byte | bit | 名称 | 機能 | 分解能 | 単位 | 符号 | 備考
0 |  | モータ3回転数 | 0～250 | 1/bit | % | 無
1-2 |  | モータ3回転数 | 0～64255 Err:0xFFFE N/A:0xFFFF | 1/bit | rpm | 無
3 |  | モータ3電流 | 0～500 | 2/bit | A | 無
4 |  | モータ4回転数 | 0～250 | 1/bit | % | 無
5-6 |  | モータ4回転数 | 0～64255 Err:0xFFFE N/A:0xFFFF | 1/bit | rpm | 無
7 |  | モータ4電流 | 0～500 | 2/bit | A | 無
Δ250
名称 |  | モータ情報1（MOT4）
機能 |  | モータ情報
ID |  | 1C5071E4
周期 |  | 200ms
送信元 |  | MMC
Byte | bit | 名称 | 機能 | 分解能 | 単位 | 符号 | 備考
0 |  | モータ3温度 | -40 to 210 (0x0 to 0xFA), or No Data (0xFE) | 1/bit | degC | 無 | オフセット-40
1 |  | モータ4温度 | -40 to 210 (0x0 to 0xFA), or No Data (0xFE) | 1/bit | degC | 無 | オフセット-40
2 |  | インバータ3温度 | -40 to 210 (0x0 to 0xFA), or No Data (0xFE) | 1/bit | degC | 無 | オフセット-40
3 |  | インバータ4温度 | -40 to 210 (0x0 to 0xFA), or No Data (0xFE) | 1/bit | degC | 無 | オフセット-40
4-5 |  | インバータ3エラーコード | 0 or 0xFFFF : No error | 1/bit |  | 無
6-7 |  | インバータ4エラーコード | 0 or 0xFFFF : No error | 1/bit |  | 無
Δ250
名称 |  | モータ情報5（MOT5）
機能 |  | モータ情報
ID |  | 1C510DE4
周期 |  | 200ms
送信元 |  | MMC
Byte | bit | 名称 | 機能 | 分解能 | 単位 | 符号 | 備考
0-1 |  | インバータ1電圧 | 0-6500.0V | 0.1/bit | V | 無
2-3 |  | インバータ2電圧 | 0-6500.0V | 0.1/bit | V | 無
4-5 |  | インバータ3電圧 | 0-6500.0V | 0.1/bit | V | 無 |  | Δ286
6-7 |  | インバータ4電圧 | 0-6500.0V | 0.1/bit | V | 無 |  | Δ286
Δ113 Δ192
名称 |  | バッテリステータス（BMUSTAT3)
機能 |  | バッテリモジュールの電圧を送信する
ID |  | 1C5047F3
周期 |  | 200ms
送信元 |  | バッテリパック
Byte | bit | 名称 | 機能 | 分解能 | 単位 | 符号 | 備考
0 |  | 予備 | すべてFF固定
1 |  | 予備 | すべてFF固定
2 |  | 予備 | すべてFF固定
3 |  | 予備 | すべてFF固定
4 |  | 予備 | すべてFF固定
5 |  | 予備 | すべてFF固定
6 |  | DC/DCコンバータヒートシンク1温度 | -50-200℃ エラー時：0xFF データ無：0xFF | 1/bit | ℃ | 無 | オフセット-50
7 |  | DC/DCコンバータヒートシンク2温度 | -50-200℃ エラー時：0xFF データ無：0xFF | 1/bit | ℃ | 無 | オフセット-50
Δ113 Δ192
名称 |  | バッテリステータス（BMUSTAT2)
機能 |  | バッテリモジュールの電圧を送信する
ID |  | 1C5048F3
周期 |  | 200ms
送信元 |  | バッテリパック
Byte | bit | 名称 | 機能 | 分解能 | 単位 | 符号 | 備考
0 |  | モジュール1温度 | -50-200℃ エラー時：0xFF データ無：0xFF | 1/bit | ℃ | 無 | オフセット-50
1 |  | モジュール2温度 | -50-200℃ エラー時：0xFF データ無：0xFF | 1/bit | ℃ | 無 | オフセット-50
2 |  | モジュール3温度 | -50-200℃ エラー時：0xFF データ無：0xFF | 1/bit | ℃ | 無 | オフセット-50
3 |  | モジュール4温度 | -50-200℃ エラー時：0xFF データ無：0xFF | 1/bit | ℃ | 無 | オフセット-50
4 |  | モジュール5温度 | -50-200℃ エラー時：0xFF データ無：0xFF | 1/bit | ℃ | 無 | オフセット-50
5 |  | モジュール6温度 | -50-200℃ エラー時：0xFF データ無：0xFF | 1/bit | ℃ | 無 | オフセット-50
6 |  | 予備 | すべてFF固定
7 |  | 予備 | すべてFF固定
Δ111 Δ126 Δ162 Δ192
名称 |  | バッテリステータス（BMUSTAT1)
機能 |  | バッテリのステータスを送信する
ID |  | 0C5049F3
周期 |  | 200ms
送信元 |  | バッテリパック
Byte | bit | 名称 | 機能 | 分解能 | 単位 | 符号 | 備考
0 | 0-3 | 充電モード | 0：N/A 1：初期化中 2：放電中 3：外部充電中 4：車載充電中 5：シャットダウン 6：充電完了 7：セルバランス制御中 8：有線稼働中 9：残照中 １０：放電下限停止 14：エラー 15：N/A | 1/bit | - | 無 |  | Δ369
0 | 4-7 | 予備 | 3F固定 | 1/bit | - | 無
1-2 |  | 総電圧 | 0-6500.0V エラー時：0xFFFE データ無：0xFFFF | 0.1/bit | V | 無
3 |  | SOC | 0-100%、11段階管理 エラー時:0xFE データ無：0ｘFF | 1/bit | % | 無
4 |  | SOH | 0-100%、21段階管理 エラー時:0xFE データ無：0ｘFF | 1/bit | % | 無 | 5％単位
5 |  | バッテリパック内温度 | -20-60℃ エラー時:0xFE データ無：0ｘFF | 1/bit | ℃ | 無 | オフセット-50
6-7 |  | 総電流 | -3200.0-3225.5A エラー時：0xFFFE データ無：0xFFFF 放電時（-）、充電時（+） | 0.1/bit | A | 無 | オフセット-3200.0
Δ113
名称 |  | バッテリステータス（BMUSTAT4)
機能 |  | バッテリモジュールの各電圧を送信する
ID |  | 0C5058F3
周期 |  | 200ms
送信元 |  | バッテリパック
Byte | bit | 名称 | 機能 | 分解能 | 単位 | 符号 | 備考
0 |  | モジュール1電圧 | 0-50.0V エラー時:0xFE データ無：0ｘFF | 0.2/bit | V | 無
1 |  | モジュール2電圧 | 0-50.0V エラー時:0xFE データ無：0ｘFF | 0.2/bit | V | 無
2 |  | モジュール3電圧 | 0-50.0V エラー時:0xFE データ無：0ｘFF | 0.2/bit | V | 無
3 |  | モジュール4電圧 | 0-50.0V エラー時:0xFE データ無：0ｘFF | 0.2/bit | V | 無
4 |  | モジュール5電圧 | 0-50.0V エラー時:0xFE データ無：0ｘFF | 0.2/bit | V | 無
5 |  | モジュール6電圧 | 0-50.0V エラー時:0xFE データ無：0ｘFF | 0.2/bit | V | 無
6 |  | モジュール7電圧 | 0-50.0V エラー時:0xFE データ無：0ｘFF | 0.2/bit | V | 無
7 |  | モジュール8電圧 | 0-50.0V エラー時:0xFE データ無：0ｘFF | 0.2/bit | V | 無
Δ113 Δ192
名称 |  | バッテリステータス（BMUSTAT5)
機能 |  | バッテリモジュールの各電圧を送信する
ID |  | 0C5059F3
周期 |  | 200ms
送信元 |  | バッテリパック
Byte | bit | 名称 | 機能 | 分解能 | 単位 | 符号 | 備考
0 |  | モジュール9電圧 | 0-50.0V エラー時:0xFE データ無：0ｘFF | 0.2/bit | V | 無
1 |  | モジュール10電圧 | 0-50.0V エラー時:0xFE データ無：0ｘFF | 0.2/bit | V | 無
2 |  | モジュール11電圧 | 0-50.0V エラー時:0xFE データ無：0ｘFF | 0.2/bit | V | 無
3 |  | モジュール12電圧 | 0-50.0V エラー時:0xFE データ無：0ｘFF | 0.2/bit | V | 無
4 |  | モジュール13電圧 | 0-50.0V エラー時:0xFE データ無：0ｘFF | 0.2/bit | V | 無
5 |  | モジュール14電圧 | 0-50.0V エラー時:0xFE データ無：0ｘFF | 0.2/bit | V | 無
6 |  | モジュール15電圧 | 0-50.0V エラー時:0xFE データ無：0ｘFF | 0.2/bit | V | 無
7 |  | モジュール16電圧 | 0-50.0V エラー時:0xFE データ無：0ｘFF | 0.2/bit | V | 無 |  | Δ255
Δ255
名称 |  | バッテリステータス34（BMUSTAT34)
機能 |  | バッテリモジュールの各電圧を送信する
ID |  | 0C510FF3
周期 |  | 200ms
送信元 |  | バッテリパック
Byte | bit | 名称 | 機能 | 分解能 | 単位 | 符号 | 備考
0 |  | モジュール17電圧 | 0-50.0V エラー時:0xFE データ無：0ｘFF | 0.2/bit | V | 無
1 |  | モジュール18電圧 | 0-50.0V エラー時:0xFE データ無：0ｘFF | 0.2/bit | V | 無
2 |  | モジュール19電圧 | 0-50.0V エラー時:0xFE データ無：0ｘFF | 0.2/bit | V | 無
3 |  | モジュール20電圧 | 0-50.0V エラー時:0xFE データ無：0ｘFF | 0.2/bit | V | 無
4 |  | モジュール21電圧 | 0-50.0V エラー時:0xFE データ無：0ｘFF | 0.2/bit | V | 無
5 |  | モジュール22電圧 | 0-50.0V エラー時:0xFE データ無：0ｘFF | 0.2/bit | V | 無
6 |  | モジュール23電圧 | 0-50.0V エラー時:0xFE データ無：0ｘFF | 0.2/bit | V | 無
7 |  | モジュール24電圧 | 0-50.0V エラー時:0xFE データ無：0ｘFF | 0.2/bit | V | 無
Δ255
名称 |  | バッテリステータス35（BMUSTAT35)
機能 |  | バッテリモジュールの各電圧を送信する
ID |  | 0C5110F3
周期 |  | 200ms
送信元 |  | バッテリパック
Byte | bit | 名称 | 機能 | 分解能 | 単位 | 符号 | 備考
0 |  | モジュール25電圧 | 0-50.0V エラー時:0xFE データ無：0ｘFF | 0.2/bit | V | 無
1 |  | モジュール26電圧 | 0-50.0V エラー時:0xFE データ無：0ｘFF | 0.2/bit | V | 無
2 |  | モジュール27電圧 | 0-50.0V エラー時:0xFE データ無：0ｘFF | 0.2/bit | V | 無
3 |  | モジュール28電圧 | 0-50.0V エラー時:0xFE データ無：0ｘFF | 0.2/bit | V | 無
4 |  | モジュール29電圧 | 0-50.0V エラー時:0xFE データ無：0ｘFF | 0.2/bit | V | 無
5 |  | モジュール30電圧 | 0-50.0V エラー時:0xFE データ無：0ｘFF | 0.2/bit | V | 無
6 |  | モジュール31電圧 | 0-50.0V エラー時:0xFE データ無：0ｘFF | 0.2/bit | V | 無
7 |  | モジュール32電圧 | 0-50.0V エラー時:0xFE データ無：0ｘFF | 0.2/bit | V | 無
△128
名称 |  | バッテリセル電圧（BMUSTAT19)
機能 |  | バッテリセルの各電圧を送信する
ID |  | 1C5070F3
周期 |  | 1s
送信元 |  | バッテリパック
Byte | bit | 名称 | 機能 | 分解能 | 単位 | 符号 | 備考
0 |  | セル電圧1 | 0-5.00V エラー時:0xFE データ無：0ｘFF | 0.02/bit | V | 無 | CMU1 セル電圧1
1 |  | セル電圧2 | 0-5.00V エラー時:0xFE データ無：0ｘFF | 0.02/bit | V | 無 | CMU1 セル電圧2
2 |  | セル電圧3 | 0-5.00V エラー時:0xFE データ無：0ｘFF | 0.02/bit | V | 無 | CMU1 セル電圧3
3 |  | セル電圧4 | 0-5.00V エラー時:0xFE データ無：0ｘFF | 0.02/bit | V | 無 | CMU1 セル電圧4
4 |  | セル電圧5 | 0-5.00V エラー時:0xFE データ無：0ｘFF | 0.02/bit | V | 無 | CMU1 セル電圧5
5 |  | セル電圧6 | 0-5.00V エラー時:0xFE データ無：0ｘFF | 0.02/bit | V | 無 | CMU1 セル電圧6
6 |  | セル電圧7 | 0-5.00V エラー時:0xFE データ無：0ｘFF | 0.02/bit | V | 無 | CMU1 セル電圧7
7 |  | セル電圧8 | 0-5.00V エラー時:0xFE データ無：0ｘFF | 0.02/bit | V | 無 | CMU1 セル電圧8
△128
名称 |  | バッテリセル電圧（BMUSTAT20)
機能 |  | バッテリセルの各電圧を送信する
ID |  | 1C5071F3 | [5 empty] | Δ210
周期 |  | 1s
送信元 |  | バッテリパック
Byte | bit | 名称 | 機能 | 分解能 | 単位 | 符号 | 備考
0 |  | セル電圧9 | 0-5.00V エラー時:0xFE データ無：0ｘFF | 0.02/bit | V | 無 | CMU1 セル電圧9
1 |  | セル電圧10 | 0-5.00V エラー時:0xFE データ無：0ｘFF | 0.02/bit | V | 無 | CMU1 セル電圧10
2 |  | セル電圧11 | 0-5.00V エラー時:0xFE データ無：0ｘFF | 0.02/bit | V | 無 | CMU1 セル電圧11
3 |  | セル電圧12 | 0-5.00V エラー時:0xFE データ無：0ｘFF | 0.02/bit | V | 無 | CMU1 セル電圧12
4 |  | セル電圧13 | 0-5.00V エラー時:0xFE データ無：0ｘFF | 0.02/bit | V | 無 | CMU1 セル電圧13
5 |  | セル電圧14 | 0-5.00V エラー時:0xFE データ無：0ｘFF | 0.02/bit | V | 無 | CMU1 セル電圧14
6 |  | セル電圧15 | 0-5.00V エラー時:0xFE データ無：0ｘFF | 0.02/bit | V | 無 | CMU1 セル電圧15
7 |  | セル電圧16 | 0-5.00V エラー時:0xFE データ無：0ｘFF | 0.02/bit | V | 無 | CMU1 セル電圧16
△128 Δ192 Δ255
名称 |  | バッテリセル電圧（BMUSTAT21)
機能 |  | バッテリセルの各電圧を送信する
ID |  | 1C5072F3 | [5 empty] | Δ210
周期 |  | 1s
送信元 |  | バッテリパック
Byte | bit | 名称 | 機能 | 分解能 | 単位 | 符号 | 備考
0 |  | セル電圧17 | 0-5.00V エラー時:0xFE データ無：0ｘFF | 0.02/bit | V | 無 | CMU1 セル電圧17
1 |  | セル電圧18 | 0-5.00V エラー時:0xFE データ無：0ｘFF | 0.02/bit | V | 無 | CMU1 セル電圧18
2 |  | セル電圧19 | 0-5.00V エラー時:0xFE データ無：0ｘFF | 0.02/bit | V | 無 | CMU1 セル電圧19
3 |  | セル電圧20 | 0-5.00V エラー時:0xFE データ無：0ｘFF | 0.02/bit | V | 無 | CMU1 セル電圧20
4 |  | セル電圧21 | 0-5.00V エラー時:0xFE データ無：0ｘFF | 0.02/bit | V | 無 | CMU1 セル電圧21
5 |  | セル電圧22 | 0-5.00V エラー時:0xFE データ無：0ｘFF | 0.02/bit | V | 無 | CMU1 セル電圧22
6 |  | セル電圧23 | 0-5.00V エラー時:0xFE データ無：0ｘFF | 0.02/bit | V | 無 | CMU1 セル電圧23
7 |  | セル電圧24 | 0-5.00V エラー時:0xFE データ無：0ｘFF | 0.02/bit | V | 無 | CMU1 セル電圧24
△128 Δ192 Δ255
名称 |  | バッテリセル電圧（BMUSTAT22)
機能 |  | バッテリセルの各電圧を送信する
ID |  | 1C5073F3 | [5 empty] | Δ210
周期 |  | 1s
送信元 |  | バッテリパック
Byte | bit | 名称 | 機能 | 分解能 | 単位 | 符号 | 備考
0 |  | セル電圧25 | 0-5.00V エラー時:0xFE データ無：0ｘFF | 0.02/bit | V | 無 | CMU2 セル電圧1
1 |  | セル電圧26 | 0-5.00V エラー時:0xFE データ無：0ｘFF | 0.02/bit | V | 無 | CMU2 セル電圧2
2 |  | セル電圧27 | 0-5.00V エラー時:0xFE データ無：0ｘFF | 0.02/bit | V | 無 | CMU2 セル電圧3
3 |  | セル電圧28 | 0-5.00V エラー時:0xFE データ無：0ｘFF | 0.02/bit | V | 無 | CMU2 セル電圧4
4 |  | セル電圧29 | 0-5.00V エラー時:0xFE データ無：0ｘFF | 0.02/bit | V | 無 | CMU2 セル電圧5
5 |  | セル電圧30 | 0-5.00V エラー時:0xFE データ無：0ｘFF | 0.02/bit | V | 無 | CMU2 セル電圧6
6 |  | セル電圧31 | 0-5.00V エラー時:0xFE データ無：0ｘFF | 0.02/bit | V | 無 | CMU2 セル電圧7
7 |  | セル電圧32 | 0-5.00V エラー時:0xFE データ無：0ｘFF | 0.02/bit | V | 無 | CMU2 セル電圧8
△128 Δ192 Δ255
名称 |  | バッテリセル電圧（BMUSTAT23)
機能 |  | バッテリセルの各電圧を送信する
ID |  | 1C5074F3 | [5 empty] | Δ210
周期 |  | 1s
送信元 |  | バッテリパック
Byte | bit | 名称 | 機能 | 分解能 | 単位 | 符号 | 備考
0 |  | セル電圧33 | 0-5.00V エラー時:0xFE データ無：0ｘFF | 0.02/bit | V | 無 | CMU2 セル電圧9
1 |  | セル電圧34 | 0-5.00V エラー時:0xFE データ無：0ｘFF | 0.02/bit | V | 無 | CMU2 セル電圧10
2 |  | セル電圧35 | 0-5.00V エラー時:0xFE データ無：0ｘFF | 0.02/bit | V | 無 | CMU2 セル電圧11
3 |  | セル電圧36 | 0-5.00V エラー時:0xFE データ無：0ｘFF | 0.02/bit | V | 無 | CMU2 セル電圧12
4 |  | セル電圧37 | 0-5.00V エラー時:0xFE データ無：0ｘFF | 0.02/bit | V | 無 | CMU2 セル電圧13
5 |  | セル電圧38 | 0-5.00V エラー時:0xFE データ無：0ｘFF | 0.02/bit | V | 無 | CMU2 セル電圧14
6 |  | セル電圧39 | 0-5.00V エラー時:0xFE データ無：0ｘFF | 0.02/bit | V | 無 | CMU2 セル電圧15
7 |  | セル電圧40 | 0-5.00V エラー時:0xFE データ無：0ｘFF | 0.02/bit | V | 無 | CMU2 セル電圧16
△128 Δ192 Δ255
名称 |  | バッテリセル電圧（BMUSTAT24)
機能 |  | バッテリセルの各電圧を送信する
ID |  | 1C5075F3 | [5 empty] | Δ210
周期 |  | 1s
送信元 |  | バッテリパック
Byte | bit | 名称 | 機能 | 分解能 | 単位 | 符号 | 備考
0 |  | セル電圧41 | 0-5.00V エラー時:0xFE データ無：0ｘFF | 0.02/bit | V | 無 | CMU2 セル電圧17
1 |  | セル電圧42 | 0-5.00V エラー時:0xFE データ無：0ｘFF | 0.02/bit | V | 無 | CMU2 セル電圧18
2 |  | セル電圧43 | 0-5.00V エラー時:0xFE データ無：0ｘFF | 0.02/bit | V | 無 | CMU2 セル電圧19
3 |  | セル電圧44 | 0-5.00V エラー時:0xFE データ無：0ｘFF | 0.02/bit | V | 無 | CMU2 セル電圧20
4 |  | セル電圧45 | 0-5.00V エラー時:0xFE データ無：0ｘFF | 0.02/bit | V | 無 | CMU2 セル電圧21
5 |  | セル電圧46 | 0-5.00V エラー時:0xFE データ無：0ｘFF | 0.02/bit | V | 無 | CMU2 セル電圧22
6 |  | セル電圧47 | 0-5.00V エラー時:0xFE データ無：0ｘFF | 0.02/bit | V | 無 | CMU2 セル電圧23
7 |  | セル電圧48 | 0-5.00V エラー時:0xFE データ無：0ｘFF | 0.02/bit | V | 無 | CMU2 セル電圧24
△128 Δ192 Δ255
名称 |  | バッテリセル電圧（BMUSTAT25)
機能 |  | バッテリセルの各電圧を送信する
ID |  | 1C5076F3 | [5 empty] | Δ210
周期 |  | 1s
送信元 |  | バッテリパック
Byte | bit | 名称 | 機能 | 分解能 | 単位 | 符号 | 備考
0 |  | セル電圧49 | 0-5.00V エラー時:0xFE データ無：0ｘFF | 0.02/bit | V | 無 | CMU3 セル電圧1
1 |  | セル電圧50 | 0-5.00V エラー時:0xFE データ無：0ｘFF | 0.02/bit | V | 無 | CMU3 セル電圧2
2 |  | セル電圧51 | 0-5.00V エラー時:0xFE データ無：0ｘFF | 0.02/bit | V | 無 | CMU3 セル電圧3
3 |  | セル電圧52 | 0-5.00V エラー時:0xFE データ無：0ｘFF | 0.02/bit | V | 無 | CMU3 セル電圧4
4 |  | セル電圧53 | 0-5.00V エラー時:0xFE データ無：0ｘFF | 0.02/bit | V | 無 | CMU3 セル電圧5
5 |  | セル電圧54 | 0-5.00V エラー時:0xFE データ無：0ｘFF | 0.02/bit | V | 無 | CMU3 セル電圧6
6 |  | セル電圧55 | 0-5.00V エラー時:0xFE データ無：0ｘFF | 0.02/bit | V | 無 | CMU3 セル電圧7
7 |  | セル電圧56 | 0-5.00V エラー時:0xFE データ無：0ｘFF | 0.02/bit | V | 無 | CMU3 セル電圧8
△128 Δ192 Δ255
名称 |  | バッテリセル電圧（BMUSTAT26)
機能 |  | バッテリセルの各電圧を送信する
ID |  | 1C5077F3 | [5 empty] | Δ210
周期 |  | 1s
送信元 |  | バッテリパック
Byte | bit | 名称 | 機能 | 分解能 | 単位 | 符号 | 備考
0 |  | セル電圧57 | 0-5.00V エラー時:0xFE データ無：0ｘFF | 0.02/bit | V | 無 | CMU3 セル電圧9
1 |  | セル電圧58 | 0-5.00V エラー時:0xFE データ無：0ｘFF | 0.02/bit | V | 無 | CMU3 セル電圧10
2 |  | セル電圧59 | 0-5.00V エラー時:0xFE データ無：0ｘFF | 0.02/bit | V | 無 | CMU3 セル電圧11
3 |  | セル電圧60 | 0-5.00V エラー時:0xFE データ無：0ｘFF | 0.02/bit | V | 無 | CMU3 セル電圧12
4 |  | セル電圧61 | 0-5.00V エラー時:0xFE データ無：0ｘFF | 0.02/bit | V | 無 | CMU3 セル電圧13
5 |  | セル電圧62 | 0-5.00V エラー時:0xFE データ無：0ｘFF | 0.02/bit | V | 無 | CMU3 セル電圧14
6 |  | セル電圧63 | 0-5.00V エラー時:0xFE データ無：0ｘFF | 0.02/bit | V | 無 | CMU3 セル電圧15
7 |  | セル電圧64 | 0-5.00V エラー時:0xFE データ無：0ｘFF | 0.02/bit | V | 無 | CMU3 セル電圧16
△128 Δ192 Δ255
名称 |  | バッテリセル電圧（BMUSTAT27)
機能 |  | バッテリセルの各電圧を送信する
ID |  | 1C5078F3 | [5 empty] | Δ210
周期 |  | 1s
送信元 |  | バッテリパック
Byte | bit | 名称 | 機能 | 分解能 | 単位 | 符号 | 備考
0 |  | セル電圧65 | 0-5.00V エラー時:0xFE データ無：0ｘFF | 0.02/bit | V | 無 | CMU3 セル電圧17
1 |  | セル電圧66 | 0-5.00V エラー時:0xFE データ無：0ｘFF | 0.02/bit | V | 無 | CMU3 セル電圧18
2 |  | セル電圧67 | 0-5.00V エラー時:0xFE データ無：0ｘFF | 0.02/bit | V | 無 | CMU3 セル電圧19
3 |  | セル電圧68 | 0-5.00V エラー時:0xFE データ無：0ｘFF | 0.02/bit | V | 無 | CMU3 セル電圧20
4 |  | セル電圧69 | 0-5.00V エラー時:0xFE データ無：0ｘFF | 0.02/bit | V | 無 | CMU3 セル電圧21
5 |  | セル電圧70 | 0-5.00V エラー時:0xFE データ無：0ｘFF | 0.02/bit | V | 無 | CMU3 セル電圧22
6 |  | セル電圧71 | 0-5.00V エラー時:0xFE データ無：0ｘFF | 0.02/bit | V | 無 | CMU3 セル電圧23
7 |  | セル電圧72 | 0-5.00V エラー時:0xFE データ無：0ｘFF | 0.02/bit | V | 無 | CMU3 セル電圧24
Δ255
名称 |  | バッテリセル電圧（BMUSTAT36)
機能 |  | バッテリセルの各電圧を送信する
ID |  | 1C5111F3
周期 |  | 1s
送信元 |  | バッテリパック
Byte | bit | 名称 | 機能 | 分解能 | 単位 | 符号 | 備考
0 |  | セル電圧73 | 0-5.00V エラー時:0xFE データ無：0ｘFF | 0.02/bit | V | 無 | CMU4 セル電圧1
1 |  | セル電圧74 | 0-5.00V エラー時:0xFE データ無：0ｘFF | 0.02/bit | V | 無 | CMU4 セル電圧2
2 |  | セル電圧75 | 0-5.00V エラー時:0xFE データ無：0ｘFF | 0.02/bit | V | 無 | CMU4 セル電圧3
3 |  | セル電圧76 | 0-5.00V エラー時:0xFE データ無：0ｘFF | 0.02/bit | V | 無 | CMU4 セル電圧4
4 |  | セル電圧77 | 0-5.00V エラー時:0xFE データ無：0ｘFF | 0.02/bit | V | 無 | CMU4 セル電圧5
5 |  | セル電圧78 | 0-5.00V エラー時:0xFE データ無：0ｘFF | 0.02/bit | V | 無 | CMU4 セル電圧6
6 |  | セル電圧79 | 0-5.00V エラー時:0xFE データ無：0ｘFF | 0.02/bit | V | 無 | CMU4 セル電圧7
7 |  | セル電圧80 | 0-5.00V エラー時:0xFE データ無：0ｘFF | 0.02/bit | V | 無 | CMU4 セル電圧8
Δ255
名称 |  | バッテリセル電圧（BMUSTAT37)
機能 |  | バッテリセルの各電圧を送信する
ID |  | 1C5112F3
周期 |  | 1s
送信元 |  | バッテリパック
Byte | bit | 名称 | 機能 | 分解能 | 単位 | 符号 | 備考
0 |  | セル電圧81 | 0-5.00V エラー時:0xFE データ無：0ｘFF | 0.02/bit | V | 無 | CMU4 セル電圧9
1 |  | セル電圧82 | 0-5.00V エラー時:0xFE データ無：0ｘFF | 0.02/bit | V | 無 | CMU4 セル電圧10
2 |  | セル電圧83 | 0-5.00V エラー時:0xFE データ無：0ｘFF | 0.02/bit | V | 無 | CMU4 セル電圧11
3 |  | セル電圧84 | 0-5.00V エラー時:0xFE データ無：0ｘFF | 0.02/bit | V | 無 | CMU4 セル電圧12
4 |  | セル電圧85 | 0-5.00V エラー時:0xFE データ無：0ｘFF | 0.02/bit | V | 無 | CMU4 セル電圧13
5 |  | セル電圧86 | 0-5.00V エラー時:0xFE データ無：0ｘFF | 0.02/bit | V | 無 | CMU4 セル電圧14
6 |  | セル電圧87 | 0-5.00V エラー時:0xFE データ無：0ｘFF | 0.02/bit | V | 無 | CMU4 セル電圧15
7 |  | セル電圧88 | 0-5.00V エラー時:0xFE データ無：0ｘFF | 0.02/bit | V | 無 | CMU4 セル電圧16
Δ255
名称 |  | バッテリセル電圧（BMUSTAT38)
機能 |  | バッテリセルの各電圧を送信する
ID |  | 1C5113F3
周期 |  | 1s
送信元 |  | バッテリパック
Byte | bit | 名称 | 機能 | 分解能 | 単位 | 符号 | 備考
0 |  | セル電圧89 | 0-5.00V エラー時:0xFE データ無：0ｘFF | 0.02/bit | V | 無 | CMU4 セル電圧17
1 |  | セル電圧90 | 0-5.00V エラー時:0xFE データ無：0ｘFF | 0.02/bit | V | 無 | CMU4 セル電圧18
2 |  | セル電圧91 | 0-5.00V エラー時:0xFE データ無：0ｘFF | 0.02/bit | V | 無 | CMU4 セル電圧19
3 |  | セル電圧92 | 0-5.00V エラー時:0xFE データ無：0ｘFF | 0.02/bit | V | 無 | CMU4 セル電圧20
4 |  | セル電圧93 | 0-5.00V エラー時:0xFE データ無：0ｘFF | 0.02/bit | V | 無 | CMU4 セル電圧21
5 |  | セル電圧94 | 0-5.00V エラー時:0xFE データ無：0ｘFF | 0.02/bit | V | 無 | CMU4 セル電圧22
6 |  | セル電圧95 | 0-5.00V エラー時:0xFE データ無：0ｘFF | 0.02/bit | V | 無 | CMU4 セル電圧23
7 |  | セル電圧96 | 0-5.00V エラー時:0xFE データ無：0ｘFF | 0.02/bit | V | 無 | CMU4 セル電圧24
Δ255
名称 |  | バッテリセル電圧（BMUSTAT39)
機能 |  | バッテリセルの各電圧を送信する
ID |  | 1C5114F3
周期 |  | 1s
送信元 |  | バッテリパック
Byte | bit | 名称 | 機能 | 分解能 | 単位 | 符号 | 備考
0 |  | セル電圧97 | 0-5.00V エラー時:0xFE データ無：0ｘFF | 0.02/bit | V | 無 | CMU5 セル電圧1
1 |  | セル電圧98 | 0-5.00V エラー時:0xFE データ無：0ｘFF | 0.02/bit | V | 無 | CMU5 セル電圧2
2 |  | セル電圧99 | 0-5.00V エラー時:0xFE データ無：0ｘFF | 0.02/bit | V | 無 | CMU5 セル電圧3
3 |  | セル電圧100 | 0-5.00V エラー時:0xFE データ無：0ｘFF | 0.02/bit | V | 無 | CMU5 セル電圧4
4 |  | セル電圧101 | 0-5.00V エラー時:0xFE データ無：0ｘFF | 0.02/bit | V | 無 | CMU5 セル電圧5
5 |  | セル電圧102 | 0-5.00V エラー時:0xFE データ無：0ｘFF | 0.02/bit | V | 無 | CMU5 セル電圧6
6 |  | セル電圧103 | 0-5.00V エラー時:0xFE データ無：0ｘFF | 0.02/bit | V | 無 | CMU5 セル電圧7
7 |  | セル電圧104 | 0-5.00V エラー時:0xFE データ無：0ｘFF | 0.02/bit | V | 無 | CMU5 セル電圧8
Δ255
名称 |  | バッテリセル電圧（BMUSTAT40)
機能 |  | バッテリセルの各電圧を送信する
ID |  | 1C5115F3
周期 |  | 1s
送信元 |  | バッテリパック
Byte | bit | 名称 | 機能 | 分解能 | 単位 | 符号 | 備考
0 |  | セル電圧105 | 0-5.00V エラー時:0xFE データ無：0ｘFF | 0.02/bit | V | 無 | CMU5 セル電圧9
1 |  | セル電圧106 | 0-5.00V エラー時:0xFE データ無：0ｘFF | 0.02/bit | V | 無 | CMU5 セル電圧10
2 |  | セル電圧107 | 0-5.00V エラー時:0xFE データ無：0ｘFF | 0.02/bit | V | 無 | CMU5 セル電圧11
3 |  | セル電圧108 | 0-5.00V エラー時:0xFE データ無：0ｘFF | 0.02/bit | V | 無 | CMU5 セル電圧12
4 |  | セル電圧109 | 0-5.00V エラー時:0xFE データ無：0ｘFF | 0.02/bit | V | 無 | CMU5 セル電圧13
5 |  | セル電圧110 | 0-5.00V エラー時:0xFE データ無：0ｘFF | 0.02/bit | V | 無 | CMU5 セル電圧14
6 |  | セル電圧111 | 0-5.00V エラー時:0xFE データ無：0ｘFF | 0.02/bit | V | 無 | CMU5 セル電圧15
7 |  | セル電圧112 | 0-5.00V エラー時:0xFE データ無：0ｘFF | 0.02/bit | V | 無 | CMU5 セル電圧16
Δ255
名称 |  | バッテリセル電圧（BMUSTAT41)
機能 |  | バッテリセルの各電圧を送信する
ID |  | 1C5116F3
周期 |  | 1s
送信元 |  | バッテリパック
Byte | bit | 名称 | 機能 | 分解能 | 単位 | 符号 | 備考
0 |  | セル電圧113 | 0-5.00V エラー時:0xFE データ無：0ｘFF | 0.02/bit | V | 無 | CMU5 セル電圧17
1 |  | セル電圧114 | 0-5.00V エラー時:0xFE データ無：0ｘFF | 0.02/bit | V | 無 | CMU5 セル電圧18
2 |  | セル電圧115 | 0-5.00V エラー時:0xFE データ無：0ｘFF | 0.02/bit | V | 無 | CMU5 セル電圧19
3 |  | セル電圧116 | 0-5.00V エラー時:0xFE データ無：0ｘFF | 0.02/bit | V | 無 | CMU5 セル電圧20
4 |  | セル電圧117 | 0-5.00V エラー時:0xFE データ無：0ｘFF | 0.02/bit | V | 無 | CMU5 セル電圧21
5 |  | セル電圧118 | 0-5.00V エラー時:0xFE データ無：0ｘFF | 0.02/bit | V | 無 | CMU5 セル電圧22
6 |  | セル電圧119 | 0-5.00V エラー時:0xFE データ無：0ｘFF | 0.02/bit | V | 無 | CMU5 セル電圧23
7 |  | セル電圧120 | 0-5.00V エラー時:0xFE データ無：0ｘFF | 0.02/bit | V | 無 | CMU5 セル電圧24
Δ63
名称 |  | 動作確認用6(IN3)
機能 |  | 各機能の動作確認用
ID |  | 1C5021E4
周期 |  | 200ms
送信元 |  | MMC
Byte | bit | 名称 | 機能 | 分解能 | 単位 | 符号 | 備考
0-1 |  | センサ1 | 0～64255 Err:0xFFFE N/A:0xFFFF | 1/bit | mV | 無 | フットアクセル
2-3 |  | センサ2 | 0～64255 Err:0xFFFE N/A:0xFFFF | 1/bit | mV | 無 | P3圧力
4-5 |  | センサ3 | 0～64255 Err:0xFFFE N/A:0xFFFF | 1/bit | mV | 無 | 燃料計
6-7 |  | センサ4 | 0～64255 Err:0xFFFE N/A:0xFFFF | 1/bit | mV | 無 | 作動油温度
Δ47
名称 |  | AUX1入出力モニタ(AUX1_IO)
機能 |  | 比例アンプの動作情報を通知する
ID |  | 1C5024E4
I/Oシート参照の事
Δ63,Δ420
名称 |  | AUX圧力入出力モニタ(AUX_PIO)
機能 |  | 比例アンプの動作情報を通知する
ID |  | 1C5026E4
I/Oシート参照の事
名称 |  | 動作確認用7(IN4)
機能 |  | 各機能の動作確認用
ID |  | 1C5022E4
I/Oシート参照の事
名称 |  | AUX流量設定上限値、下限値(AUX_U/L)
機能 |  | AUX流量設定の上限値、下限値を送信する
ID |  | 1C501FE4
周期 |  | 1s
送信元 |  | MMC
Byte | bit | 名称 | 機能 | 分解能 | 単位 | 符号 | 備考
0 |  | 設定上限値1 | 0～250 | 1/bit | ％ | 無 | 第1サービス流量
1 |  | 設定下限値1 | 0～250 | 1/bit | ％ | 無 | 第1サービス流量
2 |  | 設定上限値2 | 0～250 | 1/bit | ％ | 無 | 第2サービス流量
3 |  | 設定下限値2 | 0～250 | 1/bit | ％ | 無 | 第2サービス流量
4 |  | 設定上限値3 | 0～250 | 1/bit | ％ | 無 | 第4サービス流量
5 |  | 設定下限値3 | 0～250 | 1/bit | ％ | 無 | 第4サービス流量
名称 |  | AUX圧力設定上限値、下限値(AUX_PU/L)
機能 |  | AUX圧力設定の上限値、下限値を送信する
ID |  | 1C5025E4
周期 |  | 1s
送信元 |  | MMC
Byte | bit | 名称 | 機能 | 分解能 | 単位 | 符号 | 備考
0 |  | 設定上限値1 | 0～250 | 1/bit | Mpa | 無 | 第1サービス圧力
1 |  | 設定下限値1 | 0～250 | 1/bit | Mpa | 無 | 第1サービス圧力
2 |  | 設定上限値2 | 0～250 | 1/bit | Mpa | 無 | 第2サービス圧力
3 |  | 設定下限値2 | 0～250 | 1/bit | Mpa | 無 | 第2サービス圧力
4 |  | 設定上限値3 | 0～250 | 1/bit | Mpa | 無 | 第4サービス圧力
5 |  | 設定下限値3 | 0～250 | 1/bit | Mpa | 無 | 第4サービス圧力
Δ413
名称 |  | AUX圧力設定上限値、下限値(AUX_PU/L2)
機能 |  | AUX圧力設定の上限値、下限値を送信する
ID |  | 1C5068E4
周期 |  | 1s
送信元 |  | MMC
Byte | bit | 名称 | 機能 | 分解能 | 単位 | 符号 | 備考
0 |  | 信号 | 0:N/A、1:AUX1-A(L)、2:AUX1-B(R)、3:AUX2-C(L)、4:AUX2-D(R)、5:AUX4-G(L)、6:AUX4-H(L)、 | 1/bit | Mpa | 無
1
2-3 |  | 圧力設定上限値 | 0～6553.0 | 0.1/bit | Mpa | 無
4-5 |  | 圧力設定下限値 | 0～6553.0 | 0.1/bit | Mpa | 無
Δ57
名称 |  | AUX2入出力モニタ(AUX2_IO)
機能 |  | 比例アンプの動作情報を通知する
ID |  | 1C5040E4
I/Oシート参照の事
Δ102
名称 |  | AUX4入出力モニタ(AUX4_IO)
機能 |  | 比例アンプの動作情報を通知する
ID |  | 1C5055E4
I/Oシート参照の事
Δ110
名称 |  | 運転指令:Driving Command(D_C)
機能 |  | BMSへ指令を送信する
ID |  | 0C5056E4
周期 |  | 200ms
送信元 |  | MMC
0 | 0-1 | 運転準備完了 | 0:OFF 1:完了 2:OFF 3:OFF | 1/bit | - | 無
0 | 2-3 | 有線稼働 | 0:無効 1:有効 2:無効 3:無効 | 1/bit | - | 無
0 | 4-5 | プレチャージ要求 | 0:OFF 1:ON 2:OFF 3:OFF | 1/bit | - | 無 |  | Δ369
0 | 6-7 | 予備 | 3F固定
1 | 0 | 放電コンタクタ溶着判定 | 0:溶着なし 1:溶着あり | 1/bit | - | 無 |  | Δ274
1 | 1 | タイムアウト無効信号 | 0:タイムアウト有効、1:タイムアウト無効 | 1/bit | - | 無 |  | Δ351
1 | 2-7 | 予備
2 |  | 残照時間 | 0～254 0xFF:N/A | 1/bit | 秒 | 無 | 0秒→残照無し | Δ301
3-7 |  | 予備 | すべてFF固定
Δ123 Δ199
名称 |  | 充電電流値制限：Charging Current Value Limit(CCVL)
機能 |  | 充電電流制限値を送信する
ID |  | 0C505BCE
周期 |  | 500ms
送信元 |  | CL
Byte | bit | 名称 | 機能 | 分解能 | 単位 | 符号 | 備考
0 |  | 充電電流制限値 | FF固定 | 1/bit | A | 無
1 | 0 | 充電開始要求 | 0:未要求 1:要求 | - | - | 無 |  | Δ199
1 | 1 | 充電停止要求 | 0:未要求 1:要求 | - | - | 無 |  | Δ199
1 | 2 | 充電完了要求 | 0:未要求 1:要求 | - | - | 無 |  | Δ199
1 | 3-7 |  | 1F固定 | 1/bit | - | 無
2-7 |  |  | すべてFF固定 | 1/bit | - | 無
名称 |  | 入力確認用5(IN5)
機能 |  | 各機能の動作確認用
ID |  | 1C5041E4
I/Oシート参照の事
名称 |  | 入力確認用6(IN6)
機能 |  | 各機能の動作確認用
ID |  | 1C5042E4
I/Oシート参照の事
名称 |  | 出力確認用5(OUT5)
機能 |  | 各機能の動作確認用
ID |  | 1C5043E4
I/Oシート参照の事
名称 |  | 入力確認用7(IN7)
機能 |  | 各機能の動作確認用
ID |  | 1C5044E4
I/Oシート参照の事
△130 △132 △141
名称 |  | 入力確認用8(IN8)
機能 |  | 各機能の動作確認用
ID |  | 1C5047E4
I/Oシート参照の事
△132
名称 |  | 入力確認用9(IN9)
機能 |  | 各機能の動作確認用
ID |  | 1C5048E4
I/Oシート参照の事
ID |  | 18FF04E4(P-DTC)
周期 |  | 要求時（故障コードが複数時はマルチパケットで送信）
送信元 |  | MMC
Byte | bit | 名称 | 機能 | 分解能 | 単位 | 符号 | 備考
0-2 |  | コード | 0～9999 | - | - | 無
3-5 |  | 最終発生時のアワメータ | 99999.9 | 0.1 | Hr | 無
6 | 0-3 | ユーザー番号 | 0：定義なし 1：No.1 2：No.2 3：No.3 4：No.4 5：No.5 6：No.6 7：No.7 8：No.8 9：No.9 10：No.10 15：Err 16：N/A | - | - | 無 |  | Δ211Δ261
Δ252
ID |  | 18503AE4(P-DTCU_BMU) | [5 empty] | Δ314Δ315
周期 |  | 要求時（故障コードが複数時はマルチパケットで送信）
送信元 |  | MMC
Byte | bit | 名称 | 機能 | 分解能 | 単位 | 符号 | 備考
0-2 |  | コード | 0～9999 | - | - | 無
3-5 |  | 最終発生時のアワメータ | 99999.9 | 0.1 | Hr | 無
6 | 0-7 | ユーザー番号 | 0：定義なし 1～253：各ユーザー番号 0xFE：Err 0xFF：N/A | - | - | 無 |  | Δ314Δ315
Δ252
ID |  | 18503BE4(P-DTCU_CHG) | [5 empty] | Δ314Δ315
周期 |  | 要求時（故障コードが複数時はマルチパケットで送信）
送信元 |  | MMC
Byte | bit | 名称 | 機能 | 分解能 | 単位 | 符号 | 備考
0 |  | 充電器Node | 9:外置き充電器 1、2:車載充電器slave 10：車載充電器master | 1/bit | - | 無
1-2 |  | コード | 0～999 | - | - | 無 |  | Δ267
3-5 |  | 最終発生時のアワメータ | 99999.9 | 0.1 | Hr | 無 |  | Δ267
6 | 0-7 | ユーザー番号 | 0：定義なし 1～253：各ユーザー番号 0xFE：Err 0xFF：N/A | - | - | 無 |  | Δ314Δ315
Δ252
ID |  | 18503CE4(P-DTCU_INV1) | [5 empty] | Δ263名称変更
周期 |  | 要求時（故障コードが複数時はマルチパケットで送信）
送信元 |  | MMC
Byte | bit | 名称 | 機能 | 分解能 | 単位 | 符号 | 備考
0-2 |  | コード | 0～9999 | - | - | 無
3-5 |  | 最終発生時のアワメータ | 99999.9 | 0.1 | Hr | 無
6 | 0-7 | ユーザー番号 | 0：定義なし 1～253：各ユーザー番号 0xFE：Err 0xFF：N/A | - | - | 無 |  | Δ315
Δ252
ID |  | 18503DE4(P-DTCU_INV2) | [5 empty] | Δ263名称変更
周期 |  | 要求時（故障コードが複数時はマルチパケットで送信）
送信元 |  | MMC
Byte | bit | 名称 | 機能 | 分解能 | 単位 | 符号 | 備考
0-2 |  | コード | 0～9999 | - | - | 無
3-5 |  | 最終発生時のアワメータ | 99999.9 | 0.1 | Hr | 無
6 | 0-7 | ユーザー番号 | 0：定義なし 1～253：各ユーザー番号 0xFE：Err 0xFF：N/A | - | - | 無 |  | Δ315
Δ252
ID |  | 18503EE4(P-DTCU_INV3) | [5 empty] | Δ263名称変更
周期 |  | 要求時（故障コードが複数時はマルチパケットで送信）
送信元 |  | MMC
Byte | bit | 名称 | 機能 | 分解能 | 単位 | 符号 | 備考
0-2 |  | コード | 0～9999 | - | - | 無
3-5 |  | 最終発生時のアワメータ | 99999.9 | 0.1 | Hr | 無
6 | 0-7 | ユーザー番号 | 0：定義なし 1～253：各ユーザー番号 0xFE：Err 0xFF：N/A | - | - | 無 |  | Δ315
Δ263
ID |  | 185130E4(P-DTCU_INV4)
周期 |  | 要求時（故障コードが複数時はマルチパケットで送信）
送信元 |  | MMC
Byte | bit | 名称 | 機能 | 分解能 | 単位 | 符号 | 備考
0-2 |  | コード | 0～9999 | - | - | 無
3-5 |  | 最終発生時のアワメータ | 99999.9 | 0.1 | Hr | 無
6 | 0-7 | ユーザー番号 | 0：定義なし 1～253：各ユーザー番号 0xFE：Err 0xFF：N/A | - | - | 無 |  | Δ315
Δ261
名称 |  | 車両過去エラーコード(ユーザー情報込み) L85Gより導入
ID |  | 18503FE4(P-DTCU)
周期 |  | 要求時（故障コードが複数時はマルチパケットで送信）
送信元 |  | MMC
Byte | bit | 名称 | 機能 | 分解能 | 単位 | 符号 | 備考
0-2 |  | コード | 0～9999 | - | - | 無
3-5 |  | 最終発生時のアワメータ | 99999.9 | 0.1 | Hr | 無
6 | 0-7 | ユーザー番号 | 0：定義なし 1～253：各ユーザー番号 0xFE：Err 0xFF：N/A | - | - | 無 |  | Δ296
名称 |  | マルチパケットブロードキャスト送信(TP_CM)
ID |  | 18ECFFE4
送信元 |  | MMC
Byte | bit | 名称 | 機能 | 分解能 | 単位 | 符号 | 備考
0 |  | Control Byte | 0x20固定 | - | - | 無
1-2 |  | Total message size | 送信バイト数 | - | - | 無
3 |  | Total Number of Packets | 総パケット数 | - | - | 無
4 |  | Reserve | 0xFF固定 | - | - | 無
5-7 |  | PGNumber | パケット化するデータのPGN (0xFF04) | - | - | 無
名称 |  | TP_DT
ID |  | 18EBFFE4
送信元 |  | MMC
Byte | bit |  |  | - | - | 無
0 |  | SequenceNumber | パケット番号 1~255 | - | - | 無
1-7 |  | Data | パケット化したデータ
Δ58
名称 |  | イモビキー設定変更要求(IMM_R)
機能 |  | イモビキーの設定を変更する要求をする。
ID |  | 18EACEE4
周期 |  | 設定時
送信元 |  | MMC
Byte | bit | 名称 | 機能 | 分解能 | 単位 | 符号 | 備考
0 |  | マスターキーNo. | 0：未設定 1：No.1 2：No.2 ……… 14：No.14 | - | - | 無
1 | 0 | 登録キー設定要求（No.1） | 0：無効 1：有効 | - | - | 無
1 | 1 | 登録キー設定要求（No.2） | 0：無効 1：有効 | - | - | 無
1 | 2 | 登録キー設定要求（No.3） | 0：無効 1：有効 | - | - | 無
1 | 3 | 登録キー設定要求（No.4） | 0：無効 1：有効 | - | - | 無
1 | 4 | 登録キー設定要求（No.5） | 0：無効 1：有効 | - | - | 無
1 | 5 | 登録キー設定要求（No.6） | 0：無効 1：有効 | - | - | 無
1 | 6 | 登録キー設定要求（No.7） | 0：無効 1：有効 | - | - | 無
1 | 7 | 登録キー設定要求（No.8） | 0：無効 1：有効 | - | - | 無
2 | 0 | 登録キー設定要求（No.9） | 0：無効 1：有効 | - | - | 無
2 | 1 | 登録キー設定要求（No.10） | 0：無効 1：有効 | - | - | 無
2 | 2 | 登録キー設定要求（No.11） | 0：無効 1：有効 | - | - | 無
2 | 3 | 登録キー設定要求（No.12） | 0：無効 1：有効 | - | - | 無
2 | 4 | 登録キー設定要求（No.13） | 0：無効 1：有効 | - | - | 無
2 | 5 | 登録キー設定要求（No.14） | 0：無効 1：有効 | - | - | 無
2 | 6
2 | 7
3 | 0 | イモビの（無効・有効）設定 | 0：無効 1：有効 | - | - | 無
3 | 1 | トランスポンダのデータ要求 | 0：未要求 1：要求 | - | - | 無
3 | 2 | マスターキー情報削除要求 | 0：未要求 1：要求 | - | - | 無
3 | 3 | 登録モード要求 | 0：未要求 1：要求 | - | - | 無
3 | 4 | 削除モード要求 | 0：未要求 1：要求 | - | - | 無
3 | 5 | 登録キー情報全削除要求 | 0：未要求 1：要求 | - | - | 無
4 |  | イモビ画面表示 | 0：メイン画面 1：モード選択画面 2：キー登録画面1 3：キー登録画面2 4：キー登録画面3 5：キー登録画面4 6：キー登録画面5 7：キー登録画面6 8：登録失敗画面 9：キー削除画面 10：キー削除成功画面 11：キー削除失敗画面1 12：キー削除失敗画面2 13：認証失敗画面 14：キー登録画面7 15：キー登録画面8 16：アンテナ断線警告 | - | - | 無
名称 |  | イモビキー設定情報(IMM_I)
機能 |  | イモビキーの設定状況を送信する。
ID |  | 18502BCE
周期 |  | イモビキー設定変更時
送信元 |  | CL
Byte | bit | 名称 | 機能 | 分解能 | 単位 | 符号 | 備考
0 |  | マスターキーNo. | 0：未設定 1：No.1 2：No.2 ……… 14：No.14 | - | - | 無
1 | 0 | 登録キー設定状況（No.1） | 0：無効 1：有効 | - | - | 無
1 | 1 | 登録キー設定状況（No.2） | 0：無効 1：有効 | - | - | 無
1 | 2 | 登録キー設定状況（No.3） | 0：無効 1：有効 | - | - | 無
1 | 3 | 登録キー設定状況（No.4） | 0：無効 1：有効 | - | - | 無
1 | 4 | 登録キー設定状況（No.5） | 0：無効 1：有効 | - | - | 無
1 | 5 | 登録キー設定状況（No.6） | 0：無効 1：有効 | - | - | 無
1 | 6 | 登録キー設定状況（No.7） | 0：無効 1：有効 | - | - | 無
1 | 7 | 登録キー設定状況（No.8） | 0：無効 1：有効 | - | - | 無
2 | 0 | 登録キー設定状況（No.9） | 0：無効 1：有効 | - | - | 無
2 | 1 | 登録キー設定状況（No.10） | 0：無効 1：有効 | - | - | 無
2 | 2 | 登録キー設定状況（No.11） | 0：無効 1：有効 | - | - | 無
2 | 3 | 登録キー設定状況（No.12） | 0：無効 1：有効 | - | - | 無
2 | 4 | 登録キー設定状況（No.13） | 0：無効 1：有効 | - | - | 無
2 | 5 | 登録キー設定状況（No.14） | 0：無効 1：有効 | - | - | 無
2 | 6
2 | 7
3 | 0 | イモビの（無効・有効）設定状況 | 0：無効 1：有効 | - | - | 無
3 | 1 | 登録モード要求 | 0：未要求 1：要求 | - | - | 無
3 | 2 | 削除モード要求 | 0：未要求 1：要求 | - | - | 無
3 | 3 | 登録時のキー情報全削除 | 0：No 1：Yes | - | - | 無
4 |  | イモビ画面表示 | 0：メイン画面 1：モード選択画面 2：キー登録画面1 3：キー登録画面2 4：キー登録画面3 5：キー登録画面4 6：キー登録画面5 7：キー登録画面6 8：登録失敗画面 9：キー削除画面 10：キー削除成功画面 11：キー削除失敗画面1 12：キー削除失敗画面2 13：認証失敗画面 14：キー登録画面7 15：キー登録画面8 16：アンテナ断線警告 | - | - | 無
名称 |  | 機体シリアルNo.(MSN)
機能 |  | 機体シリアルNo.を送信する。
ID |  | 185030E4
周期 |  | 設定時
送信元 |  | MMC
Byte | bit | 名称 | 機能 | 分解能 | 単位 | 符号 | 備考
0-3 |  | シリアルNo. | 0000000000～4000000000 | 1/bit | - | 無
Δ295
名称 |  | 制御ユニットシリアルNo.(SW_AU_SN)
機能 |  | 制御ユニットのシリアルNo.を送信する。
ID |  | 1C5030８C
周期 |  | 1s
送信元 |  | 制御ユニット
Byte | bit | 名称 | 機能 | 分解能 | 単位 | 符号 | 備考
0-3 |  | シリアルNo. | 0000000000～4000000000 シリアル未設定：0xFFFFFFFF | 1/bit | - | 無
Δ403 Δ404
名称 |  | クラスターシリアルNo.(DISP_SN)
機能 |  | クラスターのシリアルNo.を送信する。
ID |  | 1C5030CE
周期 |  | 1s
送信元 |  | CL
Byte | bit | 名称 | 機能 | 分解能 | 単位 | 符号 | 備考
0-3 |  | 竹内品番 | 0000000000～1999999999 | 1/bit | - | 無 |  | Δ404
0-3 4-7 |  | シリアルNo. | 0～0xFFFF0000 シリアル未設定：0xFFFFFFFF | 1/bit | - | 無 |  | Δ404
名称 |  | トランスポンダのデータ情報1(TDI_1)
機能 |  | トランスポンダのデータを送信する。
ID |  | 18502CCE
周期 |  | 要求時
送信元 |  | CL
Byte | bit | 名称 | 機能 | 分解能 | 単位 | 符号 | 備考
0-3 |  | シリアルNo. | 0000000000～4000000000 | 1/bit | - | 無
名称 |  | トランスポンダのデータ情報2(TDI_2)
機能 |  | トランスポンダのデータを送信する。
ID |  | 18502DCE
周期 |  | 要求時
送信元 |  | CL
Byte | bit | 名称 | 機能 | 分解能 | 単位 | 符号 | 備考
0-2 |  | ENG Oil トリップリセット | 0～99999 | 1/bit | - | 無
3-5 |  | HYD Oil トリップリセット | 0～99999 | 1/bit | - | 無
名称 |  | イモビライザー認証状況(IMM_A)
機能 |  | イモビライザーの認証状況を送信する。
ID |  | 18502E17
周期 |  | 500ms
送信元 |  | IMB /AD CL
Byte | bit | 名称 | 機能 | 分解能 | 単位 | 符号 | 備考
0 | 0 | 認証結果 | 0:成功 1:失敗 | - | - | 無
0 | 1-2 | キー種別 | 00：Resister key 01：Master key 10：Unregisted key 11：Nothing | - | - | 無
0 | 3 | 登録結果 | 0:成功 1:失敗 | - | - | 無
0 | 4-7 | キー登録No. | 1～14 | 1/bit | - | 無
1 | 0 | 登録モード | 0：通常モード 1：登録モード | - | - | 無
1 | 1 | 削除モード | 0：通常モード 1：削除モード | - | - | 無
1 | 4-7 | 登録キー個数 | 1～14 | 1/bit | - | 無
2 | 0 | 登録完了 | 0：未完了 1：完了 | - | - | 無
2 | 1 | 削除完了 | 0：未完了 1：完了 | - | - | 無
3 | 0 | イモビの（無効・有効）設定状況 | 0：無効 1：有効 | - | - | 無
3 | 1-3 | エンジン稼動 | 0：未許可 1：許可 2以上：未許可 | - | - | 無
3 | 4-5 | アンテナ断線警告 | 0：接続 1：断線 2：アンテナ未使用 3：エラー | - | - | 無
名称 |  | オフセットブーム(OFSTBM)
機能 |  | ブーム角度
ID |  | 185032E4
周期 |  | 200ms
送信元 |  | MMC
Byte | bit | 名称 | 機能 | 分解能 | 単位 | 符号 | 備考
0-1 |  | ブーム角 | -320.00~322.55 Err:0xFFFE N/A:0xFFFF | 0.01/bit | deg | 無 | オフセット-320 | Δ167 | Δ193
2-3 |  | オフセット角 | -320.00~322.55 | 0.01/bit | deg | 無 | オフセット-320
4-5 |  | アーム角 | -320.00~322.55 | 0.01/bit | deg | 無 | オフセット-320 | Δ167
6
7 | 0 | Huppenモード | 0：無効 1：有効 | - | - | 無
7 | 1 |  | 0：無効 1：有効 | - | - | 無
7 | 2 |  | 0：無効 1：有効 | - | - | 無
7 | 3 |  | 0：無効 1：有効 | - | - | 無
7 | 4 |  | 0：無効 1：有効 | - | - | 無
7 | 5 |  | 0：無効 1：有効 | - | - | 無
7 | 6 |  | 0：無効 1：有効 | - | - | 無
7 | 7 |  | 0：無効 1：有効 | - | - | 無
Δ355
名称 |  | ポテンショ角度(PANGL)
機能 |  | 角度
ID |  | 1850F2E4
周期 |  | 500ms
送信元 |  | MMC
Byte | bit | 名称 | 機能 | 分解能 | 単位 | 符号 | 備考
0-1 |  | スイング角 | -320.00~322.55 Err:0xFFFE N/A:0xFFFF | 0.01/bit | deg | 無 | オフセット-320
2-3 |  | ワイパー角度 | -320.00~322.55
4-5 |  |  | -320.00~322.55
6
名称 |  | エンジン測定データ（EMI1)
機能 |  | エンジンのデータを送信する
ID |  | 185033E4
周期 |  | 200ms
送信元 |  | MMC
Byte | bit | 名称 | 機能 | 分解能 | 単位 | 符号 | 備考
0-1 |  | エンジンクランクケース圧 | -250～250 | 1/128 | kPa | 無 | オフセット-250
2 |  | CCV IN側温度 | -40 to 210 (0x0 to 0xFA), or No Data (0xFE) | 1/bit | degC | 無 | オフセット-40
3 |  | CCV OUT側温度 | -40 to 210 (0x0 to 0xFA), or No Data (0xFE) | 1/bit | degC | 無 | オフセット-40
4-5 |  | CCVヒータ（IN)電圧 | 0～64255 Err:0xFFFE N/A:0xFFFF | 1/bit | mV | 無
6-7 |  | CCVヒータ（OUT）電圧 | 0～64255 Err:0xFFFE N/A:0xFFFF | 1/bit | mV | 無
名称 |  | 緯度経度（L/L)
機能 |  | 緯度経度
ID |  | 185034F1
周期 |  | 1s
送信元
Byte | bit | 名称 | 機能 | 分解能 | 単位 | 符号 | 備考
0-3 |  | Latitude | -90~90 | 10^-7 | deg | 無 | オフセット-90
4-7 |  | Longitude | -180~180 | 10^-7 | deg | 無 | オフセット-180
名称 |  | スイッチ情報（AUXIO4）
機能 |  | サブコントローラに車両情報を送信する
ID |  | 18A5E3E4
周期 |  | 50ms
送信元 |  | MMC
Byte | bit | 名称 | 機能 | 分解能 | 単位 | 符号 | 備考
0 | 0-1 | ACC ON | 0:OFF 1:ON | - | - | 無
0 | 2-3 | エンジンON | 0:OFF 1:ON | - | - | 無
0 | 4-5 | LS1 | 0:OFF 1:ON | - | - | 無
0 | 6-7 |  |  | - | - | 無
Δ168
名称 |  | スイッチ情報（AUXIO7）
機能 |  | サブコントローラに車両情報を送信する
ID |  | 189DE4E4
周期 |  | 50ms
送信元 |  | MMC
Byte | bit | 名称 | 機能 | 分解能 | 単位 | 符号 | 備考
0-1 |  | アーム圧力センサ下げしきい値 | 0～64255 Err:0xFFFE N/A:0xFFFF | 1/bit | MPa | 無
2-3 |  | アーム圧力センサ上げしきい値 | 0～64255 Err:0xFFFE N/A:0xFFFF | 1/bit | MPa | 無
4-5 |  | アーム圧力センサ中立位置閾値 | 0～64255 Err:0xFFFE N/A:0xFFFF | 1/bit | MPa | 無
|  |  |  | - | -
名称 |  | クラスタスイッチ（CL_SW)
機能 |  | クラスタスイッチ操作用
ID |  | 185035F1
周期 |  | 100ms
送信元
Byte | bit | 名称 | 機能 | 分解能 | 単位 | 符号 | 備考
0 | 0 | SW1 | 0:OFF 1:ON |  |  | 無
0 | 1 | SW2 | 0:OFF 1:ON |  |  | 無
0 | 2 | SW3 | 0:OFF 1:ON |  |  | 無
0 | 3 | SW4 | 0:OFF 1:ON |  |  | 無
0 | 4 | SW5 | 0:OFF 1:ON |  |  | 無
Δ61
名称 |  | イモビサービスツール（IMM_ST）
機能 |  | イモビライザーの認証状況を送信する。
ID |  | 185036C6
周期 |  | 設定時
送信元 |  | イモビサービスツール
Byte | bit | 名称 | 機能 | 分解能 | 単位 | 符号 | 備考
0 | 0 | イモビの（無効・有効）設定要求 | 0：無効 1：有効 | - | - | 無
0 | 1 | マスターキー削除要求 | 0：未要求 1：要求 | - | - | 無
Δ84
名称 |  | イモビサービスツール2（IMM_ST2）
機能 |  | エンジン始動解除要求を送信する
ID |  | 185037C6
周期 |  | 設定時
送信元 |  | イモビサービスツール
Byte | bit | 名称 | 機能 | 分解能 | 単位 | 符号 | 備考
0 |  | エンジン始動不可解除要求 | 10：要求 10以外：未要求 | - | - | 無
1 |  | 有効から無効のメモリリセット | 10：要求 10以外：未要求 | - | - | 無
名称 |  | イモビライザー認証1(IMM_A1)
機能 |  | イモビライザーの認証を送信する。
ID |  | 18502F17
周期 |  | 任意
送信元 |  | IMB/ECU
Byte | bit | 名称 | 機能 | 分解能 | 単位 | 符号 | 備考
0-7 |  | データ |  | - | - | 無
名称 |  | イモビライザー認証2(IMM_A2)
機能 |  | イモビライザーの認証を送信する。
ID |  | 18503F17
周期 |  | 任意
送信元 |  | IMB/ECU
Byte | bit | 名称 | 機能 | 分解能 | 単位 | 符号 | 備考
0-7 |  | データ |  | - | - | 無
Δ95 △85 Δ108
名称 |  | オートグリス情報(AG_I)
機能 |  | オートグリスに関する情報を送信する。
ID |  | 1C504AE4
周期 |  | 500ms
送信元 |  | MMC
Byte | bit | 名称 | 機能 | 分解能 | 単位 | 符号 | 備考
0 | 0 | 有効、無効 | ０：無効 １：有効 | - | - | 無
1 | 0 | 作動状況 | ０：停止中 １：作動中 | - | - | 無
1 | 6 | エラー | ０：通常 １：エラー発生（ヒューズ切れ、グリス切れ） | - | - | 無
2 |  | 設定上限値 | 0～250 | 1 | 分 | 無 | Δ108
3 |  | 設定下限値 | 0～250 | 1 | 分 | 無 | Δ108
4 |  | 現在設定値 | 0～250 | 1 | 分 | 無
6-7 |  | 経過時間 | 最後の給脂完了からの経過時間(0.0～999.9) | 0.1/bit | 時間 | 無
△85
名称 |  | オートグリス設定(AG_S)
機能 |  | オートグリスの設定を送信する。
ID |  | 1C504BCE
周期 |  | 1sec
送信元 |  | CL
Byte | bit | 名称 | 機能 | 分解能 | 単位 | 符号 | 備考
0 | 0 | 無効/有効 | ０：無効 １：有効 | - | - | 無
0 | 1-2 | 給脂モード | ０：未定義 １：モード１（サイクル） ２：モード２（エンジンスタート） | - | - | 無
0 | 3 | 設定画面 | ０：通常 １：設定画面表示中 | - | - | 無
2 |  | 作動時間 | 設定する作動時間 １～３０ | 1/bit | 分 | 無
3 |  | 作動間隔 | 設定する作動間隔 １～３０ | 1/bit | 時間 | 無
△85
名称 |  | オートグリステスト(AG_ST)
機能 |  | オートグリスのテスト用信号を送信する
ID |  | 1C504CCE
周期 |  | 任意
送信元 |  | CL
Byte | bit | 名称 | 機能 | 分解能 | 単位 | 符号 | 備考
0 | 0 | 給脂開始 | ０：無効 １：有効 | - | - | 無
0 | 1 | 給脂終了 | ０：無効 １：有効 | - | - | 無
△87
名称 |  | CAN switch status (CSS)
機能 |  | CANスイッチの状態を送信する
ID |  | 18FC0881
周期 |  | 500ms or upon switch status change
送信元 |  | SW
Byte | bit | 名称 | 機能 | 分解能 | 単位 | 符号 | 備考
0 | 0-1 | Switch 1 status | 0：OFF 1：ON 2：Error 3：Not available | - | - | 無 | ・スイッチが押された時はイベント送信する
0 | 2-3 | Switch 2 status | 0：OFF 1：ON 2：Error 3：Not available | - | - | 無
0 | 4-5 | Switch 3 status | 0：OFF 1：ON 2：Error 3：Not available | - | - | 無
0 | 6-7 | Switch 4 status | 0：OFF 1：ON 2：Error 3：Not available | - | - | 無
1 | 0-1 | Switch 5 status | 0：OFF 1：ON 2：Error 3：Not available | - | - | 無
1 | 2-3 | Switch 6 status | 0：OFF 1：ON 2：Error 3：Not available | - | - | 無
1 | 4-5 | Switch 7 status | 0：OFF 1：ON 2：Error 3：Not available | - | - | 無
1 | 6-7 | Switch 8 status | 0：OFF 1：ON 2：Error 3：Not available | - | - | 無
2 | 0-1 | Switch 9 status | 0：OFF 1：ON 2：Error 3：Not available | - | - | 無
2 | 2-3 | Switch 10 status | 0：OFF 1：ON 2：Error 3：Not available | - | - | 無
2 | 4-5 | Switch 11 status | 0：OFF 1：ON 2：Error 3：Not available | - | - | 無
2 | 6-7 | Switch 12 status | 0：OFF 1：ON 2：Error 3：Not available | - | - | 無
3 | 0 | CAB/CNP | 0：CAB 1：CNP
3 | 1-7 | Not used | 0xFF | - | -
4-7 |  | Parts number | 0x0 ～ 0xFAFFFFFF Err:0xFEFFFFFF N/A:0xFFFFFFFF | - | - | 無
Δ149△87
名称 |  | CAN switch LED1 (CSL1)
機能 |  | CANスイッチにIndicator, Back lightの点灯要求を送信する
ID |  | 18504DE4
周期 |  | 200ms
送信元 |  | MMC
Byte | bit | 名称 | 機能 | 分解能 | 単位 | 符号 | 備考
0 | 0-1 | Switch 1 indicator 1 | 0：OFF 1：ON 2：0.5s on, 0.5s off 3：0.3s on, 0.3s off | - | - | 無 | ・各SwitchのIdicatorは左から1,2,3とする
0 | 2-3 | Switch 1 indicator 2 |  | - | - | 無
0 | 4-5 | Switch 1 indicator 3 |  | - | - | 無
0 | 6-7 | Not used |  | - | - | 無
1 | 0-1 | Switch 2 indicator 1 |  | - | - | 無
1 | 2-3 | Switch 2 indicator 2 |  | - | - | 無
1 | 4-5 | Switch 2 indicator 3 |  | - | - | 無
1 | 6-7 | Not used |  | - | - | 無
2 | 0-1 | Switch 3 indicator 1 |  | - | - | 無
2 | 2-3 | Switch 3 indicator 2 |  | - | - | 無
2 | 4-5 | Switch 3 indicator 3 |  | - | - | 無
2 | 6-7 | Not used |  | - | - | 無
3 | 0-1 | Switch 4 indicator 1 |  | - | - | 無
3 | 2-3 | Switch 4 indicator 2 |  | - | - | 無
3 | 4-5 | Switch 4 indicator 3 |  | - | - | 無
3 | 6-7 | Not used |  | - | - | 無
4 | 0-1 | Switch 5 indicator 1 |  | - | - | 無
4 | 2-3 | Switch 5 indicator 2 |  | - | - | 無
4 | 4-5 | Switch 5 indicator 3 |  | - | - | 無
4 | 6-7 | Not used |  | - | - | 無
5 | 0-1 | Switch 6 indicator 1 |  | - | - | 無
5 | 2-3 | Switch 6 indicator 2 |  | - | - | 無
5 | 4-5 | Switch 6 indicator 3 |  | - | - | 無
5 | 6-7 | Not used |  | - | - | 無
6 | 0 | Switch1-12 Back light | 0：OFF 1：ON | - | - | 無
6 | 1 | Night mode | 0：OFF 1：ON | - | - | 無
△87
名称 |  | CAN switch LED2 (CSL2)
機能 |  | CANスイッチにIndicator, Back lightの点灯要求を送信する
ID |  | 18504EE4
周期 |  | 200ms
送信元 |  | MMC
0 | 0-1 | Switch 7 indicator 1 | 0：OFF 1：ON 2：0.5s on, 0.5s off 3：0.3s on, 0.3s off | - | - | 無 | ・各SwitchのIdicatorは左から1,2,3とする
0 | 2-3 | Switch 7 indicator 2 |  | - | - | 無
0 | 4-5 | Switch 7 indicator 3 |  | - | - | 無
0 | 6-7 | Not used |  | - | - | 無
1 | 0-1 | Switch 8 indicator 1 |  | - | - | 無
1 | 2-3 | Switch 8 indicator 2 |  | - | - | 無
1 | 4-5 | Switch 8 indicator 3 |  | - | - | 無
1 | 6-7 | Not used |  | - | - | 無
2 | 0-1 | Switch 9 indicator 1 |  | - | - | 無
2 | 2-3 | Switch 9 indicator 2 |  | - | - | 無
2 | 4-5 | Switch 9 indicator 3 |  | - | - | 無
2 | 6-7 | Not used |  | - | - | 無
3 | 0-1 | Switch 10 indicator 1 |  | - | - | 無
3 | 2-3 | Switch 10 indicator 2 |  | - | - | 無
3 | 4-5 | Switch 10 indicator 3 |  | - | - | 無
3 | 6-7 | Not used |  | - | - | 無
4 | 0-1 | Switch 11 indicator 1 |  | - | - | 無
4 | 2-3 | Switch 11 indicator 2 |  | - | - | 無
4 | 4-5 | Switch 11 indicator 3 |  | - | - | 無
4 | 6-7 | Not used |  | - | - | 無
5 | 0-1 | Switch 12 indicator 1 |  | - | - | 無
5 | 2-3 | Switch 12 indicator 2 |  | - | - | 無
5 | 4-5 | Switch 12 indicator 3 |  | - | - | 無
5 | 6-7 | Not used |  | - | - | 無
名称 |  | A/C 設定要求（ACSR)
機能 |  | エアコン設定状況を送信する
ID |  | 18504FE4
周期 |  | 50ms
送信元 |  | 車両コントローラ
Byte | bit | 名称 | 機能 | 分解能 | 単位 | 符号 | 備考
0 | 0 | ブロワレベルUPスイッチ | 0：OFF 1：ON | - | - | -
0 | 1 | ブロワレベルDOWNスイッチ | 0：OFF 1：ON | - | - | -
0 | 2 | 設定温度UPスイッチ | 0：OFF 1：ON | - | - | -
0 | 3 | 設定温度DOWNスイッチ | 0：OFF 1：ON | - | - | -
0 | 4 | AUTOモードスイッチ | 0：OFF 1：ON | - | - | -
0 | 5 | A/Cスイッチ | 0：OFF 1：ON | - | - | -
0 | 6 | 吹き出しモード正順切替スイッチ | 0：OFF 1：ON | - | - | -
0 | 7 | 吹き出しモード逆順切替スイッチ | 0：OFF 1：ON | - | - | -
1 | 0 | 内気／外気切替スイッチ | 0：OFF 1：ON | - | - | -
1 | 1 | エアコンOFFスイッチ | 0：OFF 1：ON | - | - | -
1 | 2 | ブロワレベルUPダイヤル | 0：OFF 1：ON | - | - | -
1 | 3 | ブロワレベルDOWNダイヤル | 0：OFF 1：ON | - | - | -
1 | 4 | 設定温度UPダイヤル | 0：OFF 1：ON | - | - | -
1 | 5 | 設定温度DOWNダイヤル | 0：OFF 1：ON | - | - | -
1 | 6 | 吹き出しモード正順切替ダイヤル | 0：OFF 1：ON | - | - | -
1 | 7 | 吹き出しモード逆順切替ダイヤル | 0：OFF 1：ON | - | - | -
2 | 0 | コンプレッサー強制停止 | 0：OFF 1：ON | - | - | -
3 |  | 機種情報 | 0：未使用 1：A13A 2：A14IW、A27C、A25H 3：L85G | - | - | - |  | Δ320
4 | 0-5 | 水温データ | 20 to 60 (0x10 to 0x38), or No Data (0xFF) | 1/bit | degC | 無 | オフセット -4 (L85Gは未搭載のため参考) | Δ350
5 | 0-7 | 外気温データ | -30 to 50 (0x01 to 0xA1), or No Data (0xFF) | 0.5/bit | degC | 無 | (L85Gは未搭載のため参考) | Δ350
6 | 0-7 | 未使用 | - | - | - | -
7 | 0-7 | 未使用 | - | - | - | -
Δ89 Δ155
名称 |  | A/C 動作状況（ACAS)
機能 |  | エアコン設定状況を送信する
ID |  | 18FFA019
周期 |  | 50ms
送信元 |  | HVAC
0 | 0-7 | 設定温度データ | 18 to 32 (0x24 to 0x40), or No Data (0xFF) | 0.5/bit | degC | 無 | オフセット ０
1 | 0-3 | ブロアレベル表示データ | 0:ブロアOFF、1～6:Lo～Hi、F:表示なし
1 | 4-7 | 吹出しモードデータ | 0:FACE、1:VENT、2:B/L、3:FOOT、4:DEF、F:表示なし
2 | 0-7 | 内気温度データ | -10 to 50(0x14 to 0x8C), of No Data(0xFF) | 0.5/bit | degC | 無 | オフセット -20
3 | 0-1 | 内外気表示データ | 0x00:外気、0x01:内気、0x11:表示なし
3 | 2 | AUTO表示データ | 0:消灯、1:点灯
3 | 3 | A/C表示データ | 0:消灯、1:点灯
3 | 4 | コンプレッサ動作データ | 0:オフ、1:オン
3 | 5 | ブザー鳴動要求データ | 0:要求なし、1:要求あり
3 | 6 | ブランク要求データ | 0:要求あり、1:要求なし
3 | 7 | 予備
4 | 0-7 | エバ温度データ | -10 to 50(0x14 to 0x8C), of No Data(0xFF) | 0.5/bit | degC | 無し | オフセット -20
5 | 0-7 | 機種情報 | 0x00:判別不能、0x01:A13A、0x03:L85G、0xFF:未使用 |  |  |  |  | Δ350
名称 |  | A/C エラー（ACDM)
機能 |  | エアコンエラーを送信する
ID |  | 18FFA119
周期 |  | 1000ms
送信元 |  | HVAC
Byte | bit | 名称 | 機能 | 分解能 | 単位 | 符号 | 備考
0 | 0-7 | エラーコード1 | 発生したエアコンエラーコードを送信 異常が発生した時、該当するコードをByte0からセットする（１エラーにつき１Byte使用）。 同時に複数のエラーが発生した場合は、Byte0、Byte1、Byte2、…の順にエラーコードをセットする。 最大8種のエラーコードが送信可能。 | - | - | -
1 | 0-7 | エラーコード2 |  | - | - | -
2 | 0-7 | エラーコード3 |  | - | - | -
3 | 0-7 | エラーコード4 |  | - | - | -
4 | 0-7 | エラーコード5 |  | - | - | -
5 | 0-7 | エラーコード6 |  | - | - | -
6 | 0-7 | エラーコード7 |  | - | - | -
7 | 0-7 | エラーコード8 |  | - | - | -
Δ96
名称 |  | LSMODE
機能 |  | E3E LSMODE
ID |  | 185052E3
周期 |  | 10ms
送信元 |  | LSコントローラ
0 |  | 回転数ダウン量 | 0-100 FA以上無効 | 1/bit | rpm | 無
Δ98Δ105Δ109Δ189Δ366
名称 |  | カメラ画像要求（CPR）
機能 |  | カメラユニットにカメラ画像を要求する
ID |  | 18FF80E4
周期 |  | 100ms
送信元 |  | MMC
0 |  | 要求画像 | 0：画像不要 1：縦向き上に鳥瞰図、下にリアカメラ画像 2：縦向き上に鳥瞰図、下に右サイドカメラ画像 3：縦向き上に鳥瞰図、下に左サイドカメラ画像 4：縦向き上に鳥瞰図、下に3D画像 5：横向き左に鳥瞰図、右にリアカメラ画像 6：横向き左に鳥瞰図、右に右サイドカメラ画像 7：横向き左に鳥瞰図、右に左サイドカメラ画像 8：横向き左に鳥瞰図、右に3D画像 9：横向き鳥瞰図、全画面 10：横向きリアカメラ、全画面 11：横向き右サイドカメラ、全画面 12：横向き左サイドカメラ、全画面 13：横向き3D、全画面 14：縦向き上に右サイドカメラ画像、下にリヤカメラ画像 15：横向き左にリヤカメラ画像、右に右サイド画像 16：縦向き左に左サイド、右に右サイド、下にリヤカメラ画像 17：横向き左に左サイド、センタにリヤカメラ画像、右に右サイド 18：縦向き上にリアカメラ画像、下に鳥瞰図 19：縦向き上にリアカメラ画像、下に右サイドカメラ画像 | 1/bit | - | 無
1 | 0 | 3D画像左回転 | 0：未要求 1：要求 | 1/bit | - | 無
1 | 1 | 3D画像右回転 | 0：未要求 1：要求 | 1/bit | - | 無
7 |  | 機種情報 | 0：A13A 1：A14HW 2：A14IW 3：A25F/G標準ウエイト 4：A25F/G増量ウエイト 5：A27B
Δ98Δ105Δ109Δ189Δ366
名称 |  | カメラ画像情報（CPI）
機能 |  | 表示しているカメラ画像の情報を送信する
ID |  | 18FF811C
周期 |  | 100ms
送信元 |  | カメラユニット
0 |  | 送信画像 | 0：非表示 1：縦向き上に鳥瞰図、下にリアカメラ画像 2：縦向き上に鳥瞰図、下に右サイドカメラ画像 3：縦向き上に鳥瞰図、下に左サイドカメラ画像 4：縦向き上に鳥瞰図、下に3D画像 5：横向き左に鳥瞰図、右にリアカメラ画像 6：横向き左に鳥瞰図、右に右サイドカメラ画像 7：横向き左に鳥瞰図、右に左サイドカメラ画像 8：横向き左に鳥瞰図、右に3D画像 9：横向き鳥瞰図、全画面 10：横向きリアカメラ、全画面 11：横向き右サイドカメラ、全画面 12：横向き左サイドカメラ、全画面 13：横向き3D、全画面 14：縦向き上に右サイドカメラ画像、下にリヤカメラ画像 15：横向き左にリヤカメラ画像、右に右サイド画像 16：縦向き左に左サイド、右に右サイド、下にリヤカメラ画像 17：横向き左に左サイド、センタにリヤカメラ画像、右に右サイド 18：縦向き上にリアカメラ画像、下に鳥瞰図 19：縦向き上にリアカメラ画像、下に右サイドカメラ画像 | 1/bit | - | 無
7 |  | 機種情報 | 0：A13A 1：A14HW 2：A14IW 3：A25F/G標準ウエイト 4：A25F/G増量ウエイト 5：A27B
Δ389
名称 |  | カメラ画像要求(ベンチ確認用)（CPRD）
機能 |  | カメラユニットにカメラ画像を要求する
ID |  | 18FF82E4
周期 |  | 100ms
送信元 |  | MMC
Byte | bit | 名称 | 機能 | 分解能 | 単位 | 符号 | 備考
0 | 0 | 画像変更 | 0：未要求 1：要求 | 1/bit | - | 無
1 |  | ダイヤル回転 | 0～255 （右回転：0→255 繰返、左回転：255→0 繰返） | 1/bit | - | 無 | カウント増加：3D車両が右回転 カウント減少：3D車両が左回転
Δ99
名称 |  | キャリブレーション要求(CBQ)
機能 |  | カメラユニットにキャリブレーションを要求する
ID |  | 185300E4
周期 |  | 要求時
送信元 |  | MMC
0 |  | テストID | 0：項目なし 1：キャリブレーションモード切替 2：キャリブレーション開始 3：キャリブレーション再実行 4：キャリブレーション完了 5：キャリブレーション設定値保存 6：バージョン表示要求 | 1/bit | - | 無 |  | Δ353
1 |  | テスト要求 | 0：未要求 1：要求 | 1/bit | - | 無
Δ99
名称 |  | キャリブレーション応答(CBP)
機能 |  | キャリブレーション要求に対して応答する
ID |  | 1853011C
周期 |  | 応答時
送信元 |  | カメラユニット
0 |  | テストID | 0：項目なし 1：キャリブレーションモード切替 2：キャリブレーション開始 3：キャリブレーション再実行 4：キャリブレーション完了 5：キャリブレーション設定値保存 | 1/bit | - | 無
1 |  | 応答結果 | 0：失敗 1：成功 | 1/bit | - | 無
2 |  | 失敗理由 | 0：項目なし 1：理由不明 2：タイムアウト | 1/bit | - | 無
Δ109
名称 |  | 通信方式要求(CMR)
機能 |  | 通信方式(NTSC、LVDS)を要求する
ID |  | 18FF82E4
周期 |  | 起動時
送信元 |  | MMC
0 |  | 通信方式 | 0：NTSC 1：LVDS | 1/bit | - | 無
Δ109
名称 |  | 通信方式情報(CMI)
機能 |  | 通信方式要求に対して応答する
ID |  | 18FF831C
周期 |  | 要求時
送信元 |  | カメラユニット
0 |  | 通信方式 | 0：NTSC 1：LVDS | 1/bit | - | 無
Δ379Δ406
名称 |  | カメラ物体検知インジケータ(CODI)
機能 |  | カメラユニットから物体検知の情報を送信する
ID |  | 1851281C
周期 |  | 要求時
送信元 |  | MMC
0 | 0-3 | 検知：車両右側 | 0：検知無し 1：警告Lv1 2：警告Lv2 3：警告Lv3 | 1/bit | - | 無 | 警告Lvが増えるにつれて警告度が上がる
0 | 4-7 | 検知：車両左側 | 0：検知無し 1：警告Lv1 2：警告Lv2 3：警告Lv3 | 1/bit | - | 無 | 警告Lvが増えるにつれて警告度が上がる
Δ120
名称 |  | クリープレベル設定(CREEP)
機能 |  | クラスタで設定したクリープレベルを送信する
ID |  | 185302CE
周期 |  | 500ms
送信元 |  | CL
0 |  | クリープレベル | 1～20 | 1/bit | - | 無
Δ125
名称 |  | バッテリ情報(稼動時)
機能 |  | バッテリ情報を送信する
ID |  | 1C505FE4
周期 |  | 1s
送信元 |  | MMC
Byte | bit | 名称 | 機能 | 分解能 | 単位 | 符号 | 備考
0 |  | 平均放電電流 | 0～256 | 1/bit | A | 無
1～2 |  | 総電圧50Vの頻度(稼動時) | 0～65532 | 1/bit | 回 | 無
2～3 |  | 総電圧51Vの頻度(稼動時) | 0～65532 | 1/bit | 回 | 無
3～4 |  | 総電圧52Vの頻度(稼動時) | 0～65532 | 1/bit | 回 | 無
2Byte |  | 温度-30℃の頻度(稼動時) | 0～65532 | 1/bit | 回 | 無
2Byte |  | 温度-25℃の頻度(稼動時) | 0～65532 | 1/bit | 回 | 無
0-3 |  | 総電気量 | 0～16777216 | 1/bit | Ah | 無
Δ131
名称 |  | BMUSHUT1
機能 |  | BMUへシャットダウン指令送信
ID |  | 185079E4 or 185079CE
周期 |  | イベントドリブン
送信元 |  | MMC
Byte | bit | 名称 | 機能 | 分解能 | 単位 | 符号 | 備考
0 | 0-1 | インバータ電源カット | 0:N/A 1:カット指令 2:N/A 3:N/A | 1/bit | - | 無
0 | 2-7 |  | 3F固定 | 1/bit | - | 無
1-7 |  |  | すべてFF固定 | 1/bit | - | 無
※185079E4または185079CEのどちらかが「1:カット指令」を送信するとインバータ電源をカットする
△132
名称 |  | 走行モータ回転数(MTSPD)
機能 |  | 左右走行モータの回転数をクラスタに送信する
ID |  | 1C5049E4
周期 |  | 250ms
送信元 |  | MMC
Byte | bit | 名称 | 機能 | 分解能 | 単位 | 符号 | 備考
0-1 |  | 左走行モータ回転数 | 0～64255 Err:0xFFFE N/A:0xFFFF | 1/bit | rpm | 無
2-3 |  | 右走行モータ回転数 | 0～64255 Err:0xFFFE N/A:0xFFFF | 1/bit | rpm | 無
名称 |  | 入力確認用10(IN10)
機能 |  | センサの入力情報
ID |  | 1C5080E4
I/Oシート参照の事
名称 |  | 入力確認用11(IN11)
機能 |  | センサの入力情報
ID |  | 1C5081E4
I/Oシート参照の事
名称 |  | 入力確認用12(IN12)
機能 |  | センサの入力情報
ID |  | 1C5082E4
I/Oシート参照の事
△141
名称 |  | 入力確認用11(IN13)
機能 |  | センサの入力情報
ID |  | 1C5083E4
I/Oシート参照の事
名称 |  | 入力確認用12(IN14)
機能 |  | センサの入力情報
ID |  | 1C5084E4
I/Oシート参照の事
Δ144
名称 |  | ロックstatus
機能 |  | LOCKSTAT
ID |  | 1C5085E4
周期 |  | 任意
送信元 |  | MMC->CL
Byte | bit | 名称 | 機能 | 分解能 | 単位 | 符号 | 備考
0 | 0-1 | ロックモード | 0:N/A 1:ON 2:OFF 3:N/A | 1/bit | - | 無
0 | 2-4 | ロック解除 | 0:N/A 1:OK 2:NG 3:照合失敗再起動要求 7：N/A | 1/bit | - | 無
Δ144
名称 |  | ロックパスコード
機能 |  | LOCKPASS
ID |  | 1C5086CE
周期 |  | 任意
送信元 |  | CL->MMC
Byte | bit | 名称 | 機能 | 分解能 | 単位 | 符号 | 備考
0-3 |  | パスコード | 0x0 to 0xFFFFFFFA 0xFFFFFFFF:N/A | 1/bit | - | 無
Δ152
名称 |  | 入力確認用15(IN15)
機能 |  | センサの入力情報
ID |  | 1C5087E4
I/Oシート参照の事
Δ165
名称 |  | 入力確認用16(IN16)
機能 |  | センサの入力情報
ID |  | 1C5089E4
I/Oシート参照の事
Δ168⇒175,178
名称 |  | 入力確認用17(IN17)
機能 |  | センサの入力情報
ID |  | 1C508AE4
I/Oシート参照の事
Δ176
名称 |  | 入力確認用17(IN18)
機能 |  | センサの入力情報
ID |  | 1C508BE4
I/Oシート参照の事
Δ176
名称 |  | 入力確認用19(IN19)
機能 |  | センサの入力情報
ID |  | 1C508CE4
I/Oシート参照の事
Δ176
名称 |  | 入力確認用20（IN20)
機能 |  | センサの入力情報
ID |  | 1C508DE4
I/Oシート参照の事
Δ145
名称 |  | バッテリステータス28（BMUSTAT28)
機能 |  | バッテリのエラーコードを送信する
ID |  | 1C505CF3
周期 |  | 1s
送信元 |  | 車両からBMSへ指令を送信する
Byte | bit | 名称 | 機能 | 分解能 | 単位 | 符号 | 備考
0 |  | エラー個数 | 0-250 エラー無し：0 | 1/bit | - | 無
1 |  | エラーコード１ | 0-250 エラー無し：0または0xFF | 1/bit | - | 無
2 |  | エラーコード２ | 0-250 エラー無し：0または0xFF | 1/bit | - | 無
3 |  | エラーコード３ | 0-250 エラー無し：0または0xFF | 1/bit | - | 無
4 |  | エラーコード４ | 0-250 エラー無し：0または0xFF | 1/bit | - | 無
5 |  | エラーコード５ | 0-250 エラー無し：0または0xFF | 1/bit | - | 無
6 |  | エラーコード６ | 0-250 エラー無し：0または0xFF | 1/bit | - | 無
7 |  | エラーコード７ | 0-250 エラー無し：0または0xFF | 1/bit | - | 無
Δ145
名称 |  | 時刻情報（TIME）
機能 |  | BMCPUからCMUへ時刻情報を送信する
ID |  | 1C505DCE
周期 |  | 1s
送信元 |  | 車両からBMSへ指令を送信する
Byte | bit | 名称 | 機能 | 分解能 | 単位 | 符号 | 備考
0-1 |  | 年（西暦） |  | 1/bit | 年 | 無
2 |  | 月 |  | 1/bit | 月 | 無
3 |  | 日 |  | 1/bit | 日 | 無
4 |  | 時 |  | 1/bit | 時 | 無
5 |  | 分 |  | 1/bit | 分 | 無
6 |  | 秒 |  | 1/bit | 秒 | 無
7 |  | リザーブ
Δ192
名称 |  | バッテリステータス31（BMUSTAT31)
機能 |  | バッテリのステータスを送信する
ID |  | 1C505EF3
周期 |  | 1s
送信元 |  | BMU⇒車両ECU
Byte | bit | 名称 | 機能 | 分解能 | 単位 | 符号 | 備考
0-2 |  | 充放電回数 | 0-16700000、エラー時：0xFFFE データ無：0xFFFF | 1/bit | 回 | 無
3-4 |  | 電流積算値 | -3200～3200.0、エラー時：FFFE データ無：0xFFFF | 0.1/bit | Ah | 無 | オフセット-3200.0
5-7 |  | 合計充電時間 | 0-1670000.0、エラー時：0xFFFFFE データ無：0xFFFFFF | 0.1/bit | h | 無 | 充電時のみ積算
Δ146 Δ192 Δ222
名称 |  | バッテリステータス30（BMUSTAT30)
機能 |  | バッテリのステータスを送信する
ID |  | 1C505FF3
周期 |  | 200ms
送信元 |  | BMU
Byte | bit | 名称 | 機能 | 分解能 | 単位 | 符号 | 備考
0 | 0 | 入力ピン-CHG | 0：OFF 1：ON | 1/bit | - | 無
0 | 1 | 入力ピン-CHGex | 0：OFF 1：ON | 1/bit | - | 無
0 | 2 | 入力ピン-Key | 0：OFF 1：ON | 1/bit | - | 無
0 | 3 | 入力ピン-EMG | 0：OFF 1：ON | 1/bit | - | 無
0 | 4 | 時刻情報受信 | 0：受信なし 1：受信 | 1/bit | - | 無
0 | 5 | 車両準備完了受信 | 0：受信なし 1：受信 | 1/bit | - | 無
0 | 6 | 車両シャットダウン指令受信 | 0：受信なし 1：受信 | 1/bit | - | 無
0 | 7 | 有線稼働許可信号受信 | 0：受信なし 1：受信 | 1/bit | - | 無
1 | 0 | 出力ピン-リレー1 | 鉛BAT供給リレー 0：OFF 1：ON | 1/bit | - | 無
1 | 1 | 出力ピン-リレー2 | インバータ制御用リレー 0：OFF 1：ON | 1/bit | - | 無
1 | 2 | 出力ピン-リレー3 | インバータ用メインコンタクター 0：OFF 1：ON | 1/bit | - | 無
1 | 3 | 出力ピン-リレー4 | 充電器用コンタクター 0：OFF 1：ON | 1/bit | - | 無
1 | 4 | 出力ピン-リレー5 | 外置き充電器用コンタクター 0：OFF 1：ON | 1/bit | - | 無 |  | Δ297
1 | 5 | 出力ピン-リレー6 | 車載充電器用コンタクター 0：OFF 1：ON | 1/bit | - | 無 |  | Δ297
1 | 6 | 出力ピン-リレー7 | DCDCコンバータ供給用リレー 0：OFF 1：ON | 1/bit | - | 無 |  | Δ297
1 | 7 | 予備 | ALL 0
2 | 0 | 充電パラメータ情報アンサー | 0：受信なし 1：受信 | 1/bit | - | 無 | 外置き・車載共用
2 | 1 | 充電プリチャージ開始アンサー | 0：受信なし 1：受信 | 1/bit | - | 無 | 外置き・車載共用
2 | 2 | 充電プリチャージ完了アンサー | 0：受信なし 1：受信 | 1/bit | - | 無 | 外置き・車載共用
2 | 3 | 充電開始アンサー | 0：受信なし 1：受信 | 1/bit | - | 無 | 外置き・車載共用
2 | 4 | 充電再開アンサー | 0：受信なし 1：受信 | 1/bit | - | 無 | 外置き・車載共用 | Δ265
2 | 5 | 充電停止アンサー | 0：受信なし 1：受信 | 1/bit | - | 無 | 外置き・車載共用
2 | 6-7 | 予備 | ALL 0
3 | 0 | 出力ピン-リレー8 | 並列切替 コンタクター1 0：OFF 1：ON | 1/bit | - | 無 |  | Δ297
3 | 1 | 出力ピン-リレー9 | 並列切替 コンタクター2 0：OFF 2：ON | 1/bit | - | 無 |  | Δ297
3 | 2 | 出力ピン-リレー10 | 並列切替 コンタクター3 0：OFF 2：ON | 1/bit | - | 無 |  | Δ297
3 | 3 | 出力ピン-リレー11 | 並列切替 コンタクター4 0：OFF 3：ON | 1/bit | - | 無 |  | Δ297
3 | 4 | 出力ピン-リレー12 | 並列切替 コンタクター5 0：OFF 3：ON | 1/bit | - | 無 |  | Δ297
3 | 5-7 | 予備 | ALL 0
4-5 |  | 予備 | すべて 0xFF
6-7 |  | SOH未更新日数 | 0-65533、エラー時：0xFFFE、データ無：0xFFFF | 1/bit | 日 | 無
△147
名称 |  | 試験用ID(EID0)
機能 |  | 評価試験用のID
ID |  | 1C50A0EB
周期 |  | 任意
送信元 |  | EC
△147
名称 |  | 試験用ID(EID1)
機能 |  | 評価試験用のID
ID |  | 1C50A1EB
周期 |  | 任意
送信元 |  | EC
△147
名称 |  | 試験用ID(EID2)
機能 |  | 評価試験用のID
ID |  | 1C50A2EB
周期 |  | 任意
送信元 |  | EC
△147
名称 |  | 試験用ID(EID3)
機能 |  | 評価試験用のID
ID |  | 1C50A3EB
周期 |  | 任意
送信元 |  | EC
送信元 |  | EC
△147
名称 |  | 試験用ID(EID4)
機能 |  | 評価試験用のID
ID |  | 1C50A4EB
周期 |  | 任意
△147
名称 |  | 試験用ID(EID5)
機能 |  | 評価試験用のID
ID |  | 1C50A5EB
周期 |  | 任意
送信元 |  | EC
△147
名称 |  | 試験用ID(EID6)
機能 |  | 評価試験用のID
ID |  | 1C50A6EB
周期 |  | 任意
送信元 |  | EC
△147
名称 |  | 試験用ID(EID7)
機能 |  | 評価試験用のID
ID |  | 1C50A7EB
周期 |  | 任意
送信元 |  | EC
△147
名称 |  | 試験用ID(EID8)
機能 |  | 評価試験用のID
ID |  | 1C50A8EB
周期 |  | 任意
送信元 |  | EC
△147
名称 |  | 試験用ID(EID9)
機能 |  | 評価試験用のID
ID |  | 1C50A9EB
周期 |  | 任意
送信元 |  | EC
△147
名称 |  | 試験用ID(EID10)
機能 |  | 評価試験用のID
ID |  | 1C50AAEB
周期 |  | 任意
送信元 |  | EC
△147
名称 |  | 試験用ID(EID11)
機能 |  | 評価試験用のID
ID |  | 1C50ABEB
周期 |  | 任意
送信元 |  | EC
△147
名称 |  | 試験用ID(EID12)
機能 |  | 評価試験用のID
ID |  | 1C50ACEB
周期 |  | 任意
送信元 |  | EC
△147
名称 |  | 試験用ID(EID13)
機能 |  | 評価試験用のID
ID |  | 1C50ADEB
周期 |  | 任意
送信元 |  | EC
△147
名称 |  | 試験用ID(EID14)
機能 |  | 評価試験用のID
ID |  | 1C50AEEB
周期 |  | 任意
送信元 |  | EC
△147
名称 |  | 試験用ID(EID15)
機能 |  | 評価試験用のID
ID |  | 1C50AFEB
周期 |  | 任意
送信元 |  | EC
△147
名称 |  | 試験用ID(EID1～EID316)
機能 |  | 評価試験用のID
ID |  | 1C50A0EB～1C50AFEB
周期 |  | 任意
送信元 |  | EC
Δ153
名称 |  | バッテリステータス32（BMUSTAT32)
機能 |  | 各種基板のver情報
ID |  | 1C5060F3
周期 |  | 車両ECU起動後1回送信
送信元 |  | バッテリパック
Byte | bit | 名称 | 機能 | 分解能 | 単位 | 符号 | 備考
0-1 |  | BMCPUバージョン | 0x〇〇〇〇 ex 0x0100 ⇒ver1.0.0 | 1/bit | - | 無
2-3 |  | CMU1バージョン | 0x〇〇〇〇 ex 0x0100 ⇒ver1.0.0 | 1/bit | - | 無
4-5 |  | CMU2バージョン | 0x〇〇〇〇 ex 0x0100 ⇒ver1.0.0 | 1/bit | - | 無
6-7 |  | CMU3バージョン | 0x〇〇〇〇 ex 0x0100 ⇒ver1.0.0 | 1/bit | - | 無
Δ255
名称 |  | バッテリステータス42（BMUSTAT42)
機能 |  | 各種基板のver情報
ID |  | 1C5117F3
周期 |  | 車両ECU起動後1回送信
送信元 |  | バッテリパック
Byte | bit | 名称 | 機能 | 分解能 | 単位 | 符号 | 備考
0-1 |  | CMU4バージョン | 0x〇〇〇〇 ex 0x0100 ⇒ver1.0.0 | 1/bit | - | 無
2-3 |  | CMU5バージョン | 0x〇〇〇〇 ex 0x0100 ⇒ver1.0.0 | 1/bit | - | 無
4-7 |  | 予備
Δ297
名称 |  | バッテリステータス43（BMUSTAT43)
機能 |  | バッテリモジュールの電圧を送信する
ID |  | 1C5119F3
周期 |  | 200ms
送信元 |  | バッテリパック
Byte | bit | 名称 | 機能 | 分解能 | 単位 | 符号 | 備考
0 |  | モジュール9温度 | -50-200℃ エラー時：0xFF データ無：0xFF | 1/bit | ℃ | 無 | オフセット-50
1 |  | モジュール10温度 | -50-200℃ エラー時：0xFF データ無：0xFF | 1/bit | ℃ | 無 | オフセット-50
2 |  | モジュール11温度 | -50-200℃ エラー時：0xFF データ無：0xFF | 1/bit | ℃ | 無 | オフセット-50
3 |  | モジュール12温度 | -50-200℃ エラー時：0xFF データ無：0xFF | 1/bit | ℃ | 無 | オフセット-50
4 |  | モジュール13温度 | -50-200℃ エラー時：0xFF データ無：0xFF | 1/bit | ℃ | 無 | オフセット-50
5 |  | モジュール14温度 | -50-200℃ エラー時：0xFF データ無：0xFF | 1/bit | ℃ | 無 | オフセット-50
6 |  | モジュール15温度 | -50-200℃ エラー時：0xFF データ無：0xFF | 1/bit | ℃ | 無 | オフセット-50
7 |  | 予備 | すべてFF固定
Δ351
名称 |  | バッテリステータス44（BMUSTAT44)
機能 |  | バッテリのステータスを送信する
ID |  | 1C5125F3
周期 |  | 200ms
送信元 |  | バッテリパック
Byte | bit | 名称 | 機能 | 分解能 | 単位 | 符号 | 備考
0-1 |  | 最大セル電圧 | 0-5.00V データ無：0xFF エラー時は最上位bitを1 | 0.1/bit | mV | 無
2-3 |  | 最小セル電圧 | 0-5.00V データ無：0xFF エラー時は最上位bitを1 | 0.1/bit | mV | 無
4-5 |  | セル電圧差 | 0-5.00V データ無：0xFF エラー時は最上位bitを1 | 0.1/bit | mV | 無
6-7 |  | 予備 | すべてFF固定
Δ377Δ382Δ383Δ385Δ399
名称 |  | バッテリステータス45（BMUSTAT45)
機能 |  | バッテリのステータスを送信する
ID |  | 1C5126F3
周期 |  | １ｓ
送信元 |  | バッテリパック
Byte | bit | 名称 | 機能 | 分解能 | 単位 | 符号 | 備考
0 |  | 車載充電器1温度1 | -50-200℃ エラー時：0xFE データ無：0xFF | 1/bit | ℃ | 無 | オフセット-50
1 |  | 車載充電器1温度2 | -50-200℃ エラー時：0xFE データ無：0xFF | 1/bit | ℃ | 無 | オフセット-50
2 |  | 車載充電器2温度1 | -50-200℃ エラー時：0xFE データ無：0xFF | 1/bit | ℃ | 無 | オフセット-50
3 |  | 車載充電器2温度2 | -50-200℃ エラー時：0xFE データ無：0xFF | 1/bit | ℃ | 無 | オフセット-50
4 |  | 車載充電器3温度1 | -50-200℃ エラー時：0xFE データ無：0xFF | 1/bit | ℃ | 無 | オフセット-50
5 |  | 車載充電器3温度2 | -50-200℃ エラー時：0xFE データ無：0xFF | 1/bit | ℃ | 無 | オフセット-50
6-7 |  | 予備 | すべてFF固定
Δ377Δ382Δ383Δ385Δ399
名称 |  | バッテリステータス46（BMUSTAT46)
機能 |  | バッテリのステータスを送信する
ID |  | 1C5127F3
周期 |  | １ｓ
送信元 |  | バッテリパック
Byte | bit | 名称 | 機能 | 分解能 | 単位 | 符号 | 備考
0 |  | 外置充電器1温度1 | -50-200℃ エラー時：0xFE データ無：0xFF | 1/bit | ℃ | 無 | オフセット-50
1 |  | 外置充電器1温度Status1 | 0:正常、0x10：温度による電流制限中、0x20:温度によるエマージェンシー中、 0xFF:N/A
2 |  | 外置充電器1温度2 | -50-200℃ エラー時：0xFE データ無：0xFF | 1/bit | ℃ | 無 | オフセット-50
3 |  | 外置充電器1温度Status2 | 0:正常、0x10：温度による電流制限中、0x20:温度によるエマージェンシー中、 0xFF:N/A
4-7 |  | 予備 | すべてFF固定
Δ162
名称 |  | デジタル入力の情報（ICT建機）
機能 |  | デジタル入力に関する情報を送信する
ID |  | 185061CE
周期 |  | 設定時
送信元 |  | CL
Byte | bit | 名称 | 機能 | 分解能 | 単位 | 符号 | 備考
0 | 0 | 0点設定ボタン | 0:未要求 1:要求 | - | - | 無
0 | 1 | 高さオフセット(+)ボタン | 0:未要求 1:要求 | - | - | 無
0 | 2 | 高さオフセット(-)ボタン | 0:未要求 1:要求 | - | - | 無
0 | 3 | A点設定 | 0:未要求 1:要求 | - | - | 無
0 | 4 | B点設定 | 0:未要求 1:要求 | - | - | 無
0 | 5 | C点設定 | 0:未要求 1:要求 | - | - | 無
0 | 6 | 基準方向種別 | 0:鉛直 1:自車垂直 | - | - | 無
0 | 7 | バケット固定種別 | 0:OFF 1:ON | - | - | 無
1 | 0 | 動作可能範囲制限種別 | 0:OFF 1:ON | - | - | 無
1 | 1 | 上側設定 | 0:未要求 1:要求 | - | - | 無
1 | 2 | 前側設定 | 0:未要求 1:要求 | - | - | 無
1 | 3 | 下側設定 | 0:未要求 1:要求 | - | - | 無
1 | 4 | 右側1設定 | 0:未要求 1:要求 | - | - | 無
1 | 5 | 右側2設定 | 0:未要求 1:要求 | - | - | 無
1 | 6 | 左側1設定 | 0:未要求 1:要求 | - | - | 無
1 | 7 | 左側2設定 | 0:未要求 1:要求 | - | - | 無
2 | 0 | 右側旋回設定 | 0:未要求 1:要求 | - | - | 無
2 | 1 | 左側旋回設定 | 0:未要求 1:要求 | - | - | 無
2 | 2-7 | -
3-7 |  | -
Δ162
名称 |  | 設計面設定の情報1（ICT建機）
機能 |  | 設計面設定に関する情報1を送信する
ID |  | 185062CE
周期 |  | 設定時
送信元 |  | CL
Byte | bit | 名称 | 機能 | 分解能 | 単位 | 符号 | 備考
0-1 |  | B点高さ | -32768～32767 | 0.001/bit | m | 有
2-3 |  | C点高さ | -32768～32767 | 0.001/bit | m | 有
4-5 |  | A-B距離 | -32768～32767 | 0.001/bit | m | 有
6-7 |  | B-C距離 | -32768～32767 | 0.001/bit | m | 有
Δ162
名称 |  | 設計面設定の情報2（ICT建機）
機能 |  | 設計面設定に関する情報2を送信する
ID |  | 185063CE
周期 |  | 設定時
送信元 |  | CL
Byte | bit | 名称 | 機能 | 分解能 | 単位 | 符号 | 備考
0-1 |  | 深さ | -32768～32767 | 0.001/bit | m | 有
2-3 |  | 角度 | -32768～32767 | 180/2^15 | deg | 有
4-5 |  | オフセット量 | -32768～32767 | 0.001/bit | m | 有
6-7 |  | -
Δ162
名称 |  | 動作制限状態範囲設定の情報1（ICT建機）
機能 |  | 動作制限状態範囲設定に関する情報1を送信する
ID |  | 185064CE
周期 |  | 設定時
送信元 |  | CL
Byte | bit | 名称 | 機能 | 分解能 | 単位 | 符号 | 備考
0-1 |  | 上側距離 | -32768～32767 | 0.001/bit | m | 有
2-3 |  | 前側距離 | -32768～32767 | 0.001/bit | m | 有
4-5 |  | 下側距離 | -32768～32767 | 0.001/bit | m | 有
6-7 |  | -
Δ162
名称 |  | 動作制限状態範囲設定の情報2（ICT建機）
機能 |  | 動作制限状態範囲設定に関する情報2を送信する
ID |  | 185063CE
周期 |  | 設定時
送信元 |  | CL
Byte | bit | 名称 | 機能 | 分解能 | 単位 | 符号 | 備考
0-1 |  | 右側旋回角度 | -32768～32767 | 180/2^15 | deg | 有
2-3 |  | 左側旋回角度 | -32768～32767 | 180/2^15 | deg | 有
4-7 |  | -
Δ210
Δ162
名称 |  | バケットの情報（ICT建機）
機能 |  | バケットに関する情報を送信する | [5 empty] | Δ210
ID |  | 185066CE
周期 |  | 設定時
送信元 |  | CL
Byte | bit | 名称 | 機能 | 分解能 | 単位 | 符号 | 備考
0 |  | バケット種別 | 0:標準 1:チルト 2:法面 3:その他 4-255:未使用 | 1/bit | - | 無 |  | Δ250 Δ255
1-2 |  | 爪先距離 | 0～65535 | 0.001/bit | m | 無
3-4 |  | 横幅 | 0～65535 | 0.001/bit | m | 無
5-7 |  | -
Δ190 Δ192 Δ207
名称 |  | 充電器ステータス（CHGSTAT)
機能 |  | 充電器（車載、外置き）のステータスを送信する
ID |  | 1C5067F3
周期 |  | 500ms
送信元 |  | BMU⇒車両ECU
Byte | bit | 名称 | 機能 | 分解能 | 単位 | 符号 | 備考
0-1 |  | 充電器出力電流 | 0-6500.0A エラー時：0xFFFE データ無：0xFFFF | 0.1/bit | A | 無 | 車載・外置き共用
2-3 |  | 充電器出力電圧 | 0-6500.0V エラー時：0xFFFE データ無：0xFFFF | 0.1/bit | V | 無 | 車載・外置き共用
4-5 |  | 充電器電源ON時間 | 0-65535hr | 1/bit | hr | 無 | 車載・外置き共用
6 |  | 充電器エラーコード | 0-250 エラー無し：0または0xFF | 1/bit | - | 無 | 車載・外置き共用
7 | 0-3 | 充電器タイプ | 1：車載充電器 2：外置き充電器 | 1/bit | - | 無
7 | 4-7 | 充電器Node | 9:外置き充電器 1、2:車載充電器slave 10：車載充電器master | 1/bit | - | 無
Δ259
名称 |  | 充電設定（CHGSET)
機能 |  | 充電（車載、外置き）の設定を送信する
ID |  | 1C5118CE
周期 |  | 200ms
送信元 |  | CL
Byte | bit | 名称 | 機能 | 分解能 | 単位 | 符号 | 備考
0 | 0 | 充電停止/開始 | 0：停止 1：開始 | 1/bit | - | 無
0 | 1 | 入力電源相数 | 0：単相 1：三相 | 1/bit | - | 無
0 | 2-5 | 入力電源電圧 | 1：100V 2：200V 3：400V | 1/bit | - | 無
0 | 6-7 | 予備
1 |  | 入力電流 | 0-48A | 1/bit | - | 無
2 |  | 上限SOC | 0-100％ | 1/bit | ％ | 無
3-4 |  | 充電開始時間 | 0-6500.0hr | 0.1/bit | hr | 無
5-7 |  | 予備
Δ294Δ302
名称 |  | 乱数（RAND)
機能 |  | 生成した乱数を送信する
ID |  | 1C5122E4
周期 |  | 500ms かつ ACC ON状態
送信元 |  | MMC
Byte | bit | 名称 | 機能 | 分解能 | 単位 | 符号 | 備考
0-4 |  | 乱数 | 0と0xFFFFFFFFを除いた乱数を送信 | 1/bit | - | 無
Δ294Δ302
名称 |  | 暗号化信号（SW_AU_ST)
機能 |  | 暗号化したデータを送信（詳細はSW_AU_STページを参照）
ID |  | 1C51238C
周期 |  | 乱数(RAND)受信時
送信元 |  | MMC
Byte | bit | 名称 | 機能 | 分解能 | 単位 | 符号 | 備考
0-7 | [6 empty] | エンジン始動シーケンスにおけるエンジン始動許可/禁止データをAES暗号化したデータが設定される
Δ347
名称 |  | 赤キー書換治具ハートビート（RED_HB)
機能 |  | 赤キー書換治具のハートビート
ID |  | 1C51248C
周期 |  | 1s
送信元 |  | SW_AU
Byte | bit | 名称 | 機能 | 分解能 | 単位 | 符号 | 備考
0 |  | 状態 | 0:チェックモード 1:書込みモード
Δ157
名称 |  | ポインタ読み込みリクエスト（ZTR)（PRQST）
機能 |  | 変更があったポインタを読み込むように要求する
ID |  | 1850B3E4
周期 |  | 1s | Length:3
送信元 |  | MMC
Byte | bit | 名称 | 機能 | 分解能 | 単位 | 符号 | 備考
0-2 |  | ポインタ | 0x1 to 0xFFFF00 | 1/bit | - | 無
Δ381
名称 |  | AMS読み込みリクエスト（TU)（AMSRQST）
機能 |  | 変更があったユーザデータを読み込むように要求する
ID |  | 185308E4
周期 |  | 要求時 | Length:8
送信元 |  | MMC
Byte | bit | 名称 | 機能 | 分解能 | 単位 | 符号 | 備考
0 | 0-1 | 読み込み要求 | 0,2,3:読み込み要求なし, 1:読み込み要求あり | 1/bit | - | 無
0 | 2-7 | 予備 | ALL 0
1-7 |  | 予備 | ALL 0
Δ160
名称 |  | GPSイモビ制御（TAK)（ZTR_IMM_CTRL）
機能 |  | イモビ制御受付
ID |  | 1850B4E4
周期 |  | 1s | Length:8
送信元 |  | MMC
Byte | bit | 名称 | 機能 | 分解能 | 単位 | 符号 | 備考
0 |  | ナンバー | 任意 | 1/bit | - | 無
1-4 |  | Seed | 任意 | 1/bit | - | 無
5-6 |  | 予約 | - | 1/bit | - | 無
7 |  | ステータス | 0: Accept the request 1: Operation Completed 2: Operation Failed | 1/bit | - | 無
Δ160
名称 |  | GPSイモビ制御（ZTR)（ZTR_IMM_REQ）
機能 |  | イモビ制御要求
ID |  | 1850B525
周期 |  | 1s | Length:3
送信元 |  | MMC
Byte | bit | 名称 | 機能 | 分解能 | 単位 | 符号 | 備考
0 |  | ナンバー | ZTR_IMM_CTRLと同じ | 1/bit | - | 無
1-4 |  | Key | Seedの計算結果 | 1/bit | - | 無
5 |  | 予約 | - | 1/bit | - | 無 |  | Δ183
6 |  | ID | 0: N/A 1: Immobilizer | 1/bit | - | 無 |  | Δ183
7 |  | Data | 0 :N/A 1: Unlock 2: Lock | 1/bit | - | 無 | Immobilizer以外の時は別途 | Δ183
Δ183
Δ167Δ172Δ193
名称 |  | クレーン仕様(CRN1)
機能 |  | クレーンに関する情報を送信する
ID |  | 1850B6E4
周期 |  | 200ｍｓ
送信元 |  | MMC
Byte | bit | 名称 | 機能 | 分解能 | 単位 | 符号 | 備考
0-1 |  | 実荷重 | 0-25.00 Err:0xFFFE N/A:0xFFFF | 0.01/bit | ｔ | 無
2-3 |  | 定格荷重 | 0-25.00 Err:0xFFFE N/A:0xFFFF | 0.01/bit | ｔ | 無
4-5 |  | 作業半径 | 0-25.00 Err:0xFFFE N/A:0xFFFF | 0.01/bit | m | 無
6-7 |  | 吊り高さ | -12.50～12.50 Err:0xFFFE N/A:0xFFFF | 0.01/bit | m | 無 | オフセット：-12.50
Δ170
名称 |  | ブーム操作電流及び最大値
機能 |  | ブーム操作電流及び最大値を送信する
ID |  | 1850B7E4
周期 |  | 10ms
送信元 |  | E4
Byte | bit | 名称 | 機能 | 分解能 | 単位 | 符号 | 備考
0-1 |  | ブーム上げ操作電流 | -32768～32767 | 1/bit | dmA | 有
2-3 |  | ブーム下げ操作電流 | -32768～32767 | 1/bit | dmA | 有
4-5 |  | ブーム上げ最大(Full)電流 | -32768～32767 | 1/bit | dmA | 有
6-7 |  | ブーム下げ最大(Full)電流 | -32768～32767 | 1/bit | dmA | 有
Δ170
名称 |  | アーム操作電流及び最大値
機能 |  | アーム操作電流及び最大値を送信する
ID |  | 1850B8E4
周期 |  | 10ms
送信元 |  | E4
Byte | bit | 名称 | 機能 | 分解能 | 単位 | 符号 | 備考
0-1 |  | アーム押し操作電流 | -32768～32767 | 1/bit | dmA | 有
2-3 |  | アーム引き操作電流 | -32768～32767 | 1/bit | dmA | 有
4-5 |  | アーム押し最大(Full)電流 | -32768～32767 | 1/bit | dmA | 有
6-7 |  | アーム引き最大(Full)電流 | -32768～32767 | 1/bit | dmA | 有
Δ170
名称 |  | バケット操作電流及び最大値
機能 |  | バケット操作電流及び最大値を送信する
ID |  | 1850B9E4
周期 |  | 10ms
送信元 |  | E4
Byte | bit | 名称 | 機能 | 分解能 | 単位 | 符号 | 備考
0-1 |  | バケット開け操作電流 | -32768～32767 | 1/bit | dmA | 有
2-3 |  | バケット閉じ操作電流 | -32768～32767 | 1/bit | dmA | 有
4-5 |  | バケット開け最大(Full)電流 | -32768～32767 | 1/bit | dmA | 有
6-7 |  | バケット閉じ最大(Full)電流 | -32768～32767 | 1/bit | dmA | 有
Δ170
名称 |  | デジタル入力に関する情報
機能 |  | デジタル入力に関する情報を送信する
ID |  | 1850BAEE
周期 |  | 10ms
送信元 |  | E4
Byte | bit | 名称 | 機能 | 分解能 | 単位 | 符号 | 備考
0 | 0 | ブーム電流切換要求 | 0:未要求 1:要求 | - | - | 無
0 | 1 | バケット電流切換要求 | 0:未要求 1:要求 | - | - | 無
0 | 2 | ブーム下げ禁止要求 | 0:未要求 1:要求 | - | - | 無
0 | 3-7 | -
1-7 |  | -
Δ170
名称 |  | レベリング時の指令電流値
機能 |  | レベリング時の指令電流値を送信する
ID |  | 1850BBEE
周期 |  | 10ms
送信元 |  | E4
Byte | bit | 名称 | 機能 | 分解能 | 単位 | 符号 | 備考
0-1 |  | ブーム上げ操作指令電流値 | -32768～32767 | 1/bit | dmA | 有
2-3 |  | ブーム下げ操作指令電流値 | -32768～32767 | 1/bit | dmA | 有
4-5 |  | バケット開け操作指令電流値 | -32768～32767 | 1/bit | dmA | 有
6-7 |  | バケット閉じ操作指令電流値 | -32768～32767 | 1/bit | dmA | 有
Δ182 Δ184
名称 |  | オートクルーズ/逆回転ファン(AC_RF)
機能 |  | オートクルーズに関する情報と逆回転ファンに関する情報を送信する
ID |  | 1850BCE4
周期 |  | 200ms
送信元 |  | E4
Byte | bit | 名称 | 機能 | 分解能 | 単位 | 符号 | 備考
0 | 0-1 | オートクルーズモード | 0:オートクルーズレベル(灰)表示 1:オートクルーズレベル(緑)表示 2:- 3:非表示 | 1/bit | - | 無 | オートクルーズ機能
0 | 2-3 | 作動状況 | 0:白(停止中) １:緑(作動中) 2:赤(エラー発生) 3:- | 1/bit | - | 無 | 逆回転ファン機能
0 | 4 | ブザー設定 | 0:OFF 1:ON | - | - | 無
1 |  | オートクルーズレベル | 0～250 | 1/bit | - | 無 | オートクルーズ機能
2 |  | 設定上限値(作動時間) | 0～250 | 1/bit | 秒 | 無 | 逆回転ファン機能
3 |  | 設定下限値(作動時間) | 0～250 | 1/bit | 秒 | 無 | 逆回転ファン機能
4 |  | 設定上限値(間隔時間) | 0～250 | 1/bit | 分 | 無 | 逆回転ファン機能
5 |  | 設定下限値(間隔時間) | 0～250 | 1/bit | 分 | 無 | 逆回転ファン機能
6 |  | 現在の設定時間(逆回転時間) | 0～250 | 1/bit | 秒 | 無 | 逆回転ファン機能
7 |  | 現在の設定時間(インターバル) | 0～250 | 1/bit | 分 | 無 | 逆回転ファン機能
Δ179
名称 |  | OPS応答（OPS_ACK)
機能 |  | OPS応答
ID |  | 1850BDE4
周期 |  | 任意
送信元 |  | E4
Byte | bit | 名称 | 機能 | 分解能 | 単位 | 符号 | 備考
0 |  | OPT ID | オプションID | 1/bit |  | 無
1 |  | Contorol Variable | Contorol Variable | 1/bit |  | 無
2-3 |  | テスト結果 | 0:正常実施 FE00:Contorol Variable正しくない FB00:テスト条件整っていない FB01:テスト実施待ち FFFF:オプションID間違い | 1/bit |  | 無
4-7 |  |  | FFFFFFFF固定 | 1/bit |  | 無
Δ184 Δ205
名称 |  | 逆回転ファン設定(RF)
機能 |  | 逆回転ファン設定に関する情報を送信する
ID |  | 1850BECE
周期 |  | 1s
送信元 |  | CL
Byte | bit | 名称 | 機能 | 分解能 | 単位 | 符号 | 備考
0 | 0 | 逆回転開始 | 0:無効 1:有効 | - | - | 無
0 | 1 | 逆回転停止 | 0:無効 1:有効 | - | - | 無
0 | 2 | ブザー設定 | 0:OFF 1:ON | - | - | 無
0 | 3 | 予備
0 | 4 | 予備
0 | 5 | 予備
0 | 6 | 予備
0 | 7 | 予備
1 |  | 作動時間 | 0～250 | 1 | 秒 | 無
2 |  | 間隔時間 | 0～250 | 1 | 分 | 無
3 |  | 予備
4 |  | 予備
5 |  | 予備
6 |  | 予備
7 |  | 予備
Δ180
名称 |  | IMU1出力1
機能 |  | IMU1（本体）出力1（角速度等）を送信する。
ID |  | 1850D186
周期
送信元 |  | 86
Byte | bit | 名称 | 機能 | 分解能 | 単位 | 符号 | 備考
0-1 |  | カウンタ | 1msecインクリメント。0～655535後、0へリセット。 | - | - | 無
2-3 |  | 角速度X | -32768～32767 | 200/215 | °/s | 有
4-5 |  | 角速度Y | -32768～32767 | 200/215 | °/s | 有
6-7 |  | 角速度Z | -32768～32767 | 200/215 | °/s | 有
Δ180
名称 |  | IMU1出力2
機能 |  | IMU1（本体）出力2（加速度等）を送信する。
ID |  | 1850D286
周期
送信元 |  | 86
Byte | bit | 名称 | 機能 | 分解能 | 単位 | 符号 | 備考
0-1 |  | ステータス |  | - | - | 無
2-3 |  | 加速度X | -32768～32767 | 200/215 | m/s2 | 有
4-5 |  | 加速度Y | -32768～32767 | 200/215 | m/s2 | 有
6-7 |  | 加速度Z | -32768～32767 | 200/215 | m/s2 | 有
Δ180
名称 |  | IMU1出力3
機能 |  | IMU1（本体）出力3（角度等）を送信する。
ID |  | 1850D386
周期
送信元 |  | 86
Byte | bit | 名称 | 機能 | 分解能 | 単位 | 符号 | 備考
0-1 |  | 入力速度 | -32768～32767 | 0.01 | m/s | 有
2-3 |  | ロール角 | -32768～32767 | 180/215 | ° | 有
4-5 |  | ピッチ角 | -32768～32767 | 180/215 | ° | 有
6-7 |  | 方位角 | -32768～32767 | 180/215 | ° | 有
Δ180
名称 |  | IMU2出力1
機能 |  | IMU2（ブーム）出力1（角速度等）を送信する。
ID |  | 1850D187
周期
送信元 |  | 87
Byte | bit | 名称 | 機能 | 分解能 | 単位 | 符号 | 備考
0-1 |  | カウンタ | 1msecインクリメント。0～655535後、0へリセット。 | - | - | 無
2-3 |  | 角速度X | -32768～32767 | 200/215 | °/s | 有
4-5 |  | 角速度Y | -32768～32767 | 200/215 | °/s | 有
6-7 |  | 角速度Z | -32768～32767 | 200/215 | °/s | 有
Δ180
名称 |  | IMU2出力2
機能 |  | IMU2（ブーム）出力2（加速度等）を送信する。
ID |  | 1850D287
周期
送信元 |  | 87
Byte | bit | 名称 | 機能 | 分解能 | 単位 | 符号 | 備考
0-1 |  | ステータス |  | - | - | 無
2-3 |  | 加速度X | -32768～32767 | 200/215 | m/s2 | 有
4-5 |  | 加速度Y | -32768～32767 | 200/215 | m/s2 | 有
6-7 |  | 加速度Z | -32768～32767 | 200/215 | m/s2 | 有
Δ180
名称 |  | IMU2出力3
機能 |  | IMU2（ブーム）出力3（角度等）を送信する。
ID |  | 1850D387
周期
送信元 |  | 87
Byte | bit | 名称 | 機能 | 分解能 | 単位 | 符号 | 備考
0-1 |  | 入力速度 | -32768～32767 | 0.01 | m/s | 有
2-3 |  | ロール角 | -32768～32767 | 180/215 | ° | 有
4-5 |  | ピッチ角 | -32768～32767 | 180/215 | ° | 有
6-7 |  | 方位角 | -32768～32767 | 180/215 | ° | 有
Δ180
名称 |  | IMU3出力1
機能 |  | IMU3（アーム）出力1（角速度等）を送信する。
ID |  | 1850D188
周期
送信元 |  | 88
Byte | bit | 名称 | 機能 | 分解能 | 単位 | 符号 | 備考
0-1 |  | カウンタ | 1msecインクリメント。0～655535後、0へリセット。 | - | - | 無
2-3 |  | 角速度X | -32768～32767 | 200/215 | °/s | 有
4-5 |  | 角速度Y | -32768～32767 | 200/215 | °/s | 有
6-7 |  | 角速度Z | -32768～32767 | 200/215 | °/s | 有
Δ180
名称 |  | IMU3出力2
機能 |  | IMU3（アーム）出力2（加速度等）を送信する。
ID |  | 1850D288
周期
送信元 |  | 88
Byte | bit | 名称 | 機能 | 分解能 | 単位 | 符号 | 備考
0-1 |  | ステータス |  | - | - | 無
2-3 |  | 加速度X | -32768～32767 | 200/215 | m/s2 | 有
4-5 |  | 加速度Y | -32768～32767 | 200/215 | m/s2 | 有
6-7 |  | 加速度Z | -32768～32767 | 200/215 | m/s2 | 有
Δ180
名称 |  | IMU3出力3
機能 |  | IMU3（アーム）出力3（角度等）を送信する。
ID |  | 1850D388
周期
送信元 |  | 88
Byte | bit | 名称 | 機能 | 分解能 | 単位 | 符号 | 備考
0-1 |  | 入力速度 | -32768～32767 | 0.01 | m/s | 有
2-3 |  | ロール角 | -32768～32767 | 180/215 | ° | 有
4-5 |  | ピッチ角 | -32768～32767 | 180/215 | ° | 有
6-7 |  | 方位角 | -32768～32767 | 180/215 | ° | 有
Δ180
名称 |  | IMU4出力1
機能 |  | IMU4（バケット）出力1（角速度等）を送信する。
ID |  | 1850D189
周期
送信元 |  | 89
Byte | bit | 名称 | 機能 | 分解能 | 単位 | 符号 | 備考
0-1 |  | カウンタ | 1msecインクリメント。0～655535後、0へリセット。 | - | - | 無
2-3 |  | 角速度X | -32768～32767 | 200/215 | °/s | 有
4-5 |  | 角速度Y | -32768～32767 | 200/215 | °/s | 有
6-7 |  | 角速度Z | -32768～32767 | 200/215 | °/s | 有
Δ180
名称 |  | IMU4出力2
機能 |  | IMU4（バケット）出力2（加速度等）を送信する。
ID |  | 1850D289
周期
送信元 |  | 89
Byte | bit | 名称 | 機能 | 分解能 | 単位 | 符号 | 備考
0-1 |  | ステータス |  | - | - | 無
2-3 |  | 加速度X | -32768～32767 | 200/215 | m/s2 | 有
4-5 |  | 加速度Y | -32768～32767 | 200/215 | m/s2 | 有
6-7 |  | 加速度Z | -32768～32767 | 200/215 | m/s2 | 有
Δ180
名称 |  | IMU4出力3
機能 |  | IMU4（バケット）出力3（角度等）を送信する。
ID |  | 1850D389
周期
送信元 |  | 89
Byte | bit | 名称 | 機能 | 分解能 | 単位 | 符号 | 備考
0-1 |  | 入力速度 | -32768～32767 | 0.01 | m/s | 有
2-3 |  | ロール角 | -32768～32767 | 180/215 | ° | 有
4-5 |  | ピッチ角 | -32768～32767 | 180/215 | ° | 有
6-7 |  | 方位角 | -32768～32767 | 180/215 | ° | 有
Δ180
名称 |  | IMU5出力1
機能 |  | IMU5（スイング）出力1（角速度等）を送信する。
ID |  | 1850D18A
周期
送信元 |  | 8A
Byte | bit | 名称 | 機能 | 分解能 | 単位 | 符号 | 備考
0-1 |  | カウンタ | 1msecインクリメント。0～655535後、0へリセット。 | - | - | 無
2-3 |  | 角速度X | -32768～32767 | 200/215 | °/s | 有
4-5 |  | 角速度Y | -32768～32767 | 200/215 | °/s | 有
6-7 |  | 角速度Z | -32768～32767 | 200/215 | °/s | 有
Δ180
名称 |  | IMU5出力2
機能 |  | IMU5（スイング）出力2（加速度等）を送信する。
ID |  | 1850D28A
周期
送信元 |  | 8A
Byte | bit | 名称 | 機能 | 分解能 | 単位 | 符号 | 備考
0-1 |  | ステータス |  | - | - | 無
2-3 |  | 加速度X | -32768～32767 | 200/215 | m/s2 | 有
4-5 |  | 加速度Y | -32768～32767 | 200/215 | m/s2 | 有
6-7 |  | 加速度Z | -32768～32767 | 200/215 | m/s2 | 有
Δ180
名称 |  | IMU5出力3
機能 |  | IMU5（スイング）出力3（角度等）を送信する。
ID |  | 1850D38A
周期
送信元 |  | 8A
Byte | bit | 名称 | 機能 | 分解能 | 単位 | 符号 | 備考
0-1 |  | 入力速度 | -32768～32767 | 0.01 | m/s | 有
2-3 |  | ロール角 | -32768～32767 | 180/215 | ° | 有
4-5 |  | ピッチ角 | -32768～32767 | 180/215 | ° | 有
6-7 |  | 方位角 | -32768～32767 | 180/215 | ° | 有
Δ180
名称 |  | IMU6出力1
機能 |  | IMU6（チルト）出力1（角速度等）を送信する。
ID |  | 1850D18B
周期
送信元 |  | 8B
Byte | bit | 名称 | 機能 | 分解能 | 単位 | 符号 | 備考
0-1 |  | カウンタ | 1msecインクリメント。0～655535後、0へリセット。 | - | - | 無
2-3 |  | 角速度X | -32768～32767 | 200/215 | °/s | 有
4-5 |  | 角速度Y | -32768～32767 | 200/215 | °/s | 有
6-7 |  | 角速度Z | -32768～32767 | 200/215 | °/s | 有
Δ180
名称 |  | IMU6出力2
機能 |  | IMU6（チルト）出力2（加速度等）を送信する。
ID |  | 1850D28B
周期
送信元 |  | 8B
Byte | bit | 名称 | 機能 | 分解能 | 単位 | 符号 | 備考
0-1 |  | ステータス |  | - | - | 無
2-3 |  | 加速度X | -32768～32767 | 200/215 | m/s2 | 有
4-5 |  | 加速度Y | -32768～32767 | 200/215 | m/s2 | 有
6-7 |  | 加速度Z | -32768～32767 | 200/215 | m/s2 | 有
Δ180
名称 |  | IMU6出力3
機能 |  | IMU6（チルト）出力3（角度等）を送信する。
ID |  | 1850D38B
周期
送信元 |  | 8B
Byte | bit | 名称 | 機能 | 分解能 | 単位 | 符号 | 備考
0-1 |  | 入力速度 | -32768～32767 | 0.01 | m/s | 有
2-3 |  | ロール角 | -32768～32767 | 180/215 | ° | 有
4-5 |  | ピッチ角 | -32768～32767 | 180/215 | ° | 有
6-7 |  | 方位角 | -32768～32767 | 180/215 | ° | 有
Δ360
名称 |  | IMU7出力1
機能 |  | IMU7（チルト）出力1（角速度等）を送信する。
ID |  | 1850D18F
周期
送信元 |  | 8F
Byte | bit | 名称 | 機能 | 分解能 | 単位 | 符号 | 備考
0-1 |  | カウンタ | 1msecインクリメント。0～655535後、0へリセット。 | - | - | 無
2-3 |  | 角速度X | -32768～32767 | 200/215 | °/s | 有
4-5 |  | 角速度Y | -32768～32767 | 200/215 | °/s | 有
6-7 |  | 角速度Z | -32768～32767 | 200/215 | °/s | 有
Δ360
名称 |  | IMU7出力2
機能 |  | IMU7（チルト）出力2（加速度等）を送信する。
ID |  | 1850D28F
周期
送信元 |  | 8F
Byte | bit | 名称 | 機能 | 分解能 | 単位 | 符号 | 備考
0-1 |  | ステータス |  | - | - | 無
2-3 |  | 加速度X | -32768～32767 | 200/215 | m/s2 | 有
4-5 |  | 加速度Y | -32768～32767 | 200/215 | m/s2 | 有
6-7 |  | 加速度Z | -32768～32767 | 200/215 | m/s2 | 有
Δ360
名称 |  | IMU7出力3
機能 |  | IMU7（チルト）出力3（角度等）を送信する。
ID |  | 1850D38F
周期
送信元 |  | 8F
Byte | bit | 名称 | 機能 | 分解能 | 単位 | 符号 | 備考
0-1 |  | 入力速度 | -32768～32767 | 0.01 | m/s | 有
2-3 |  | ロール角 | -32768～32767 | 180/215 | ° | 有
4-5 |  | ピッチ角 | -32768～32767 | 180/215 | ° | 有
6-7 |  | 方位角 | -32768～32767 | 180/215 | ° | 有
Δ406
名称 |  | IMU8出力1
機能 |  | IMU8（ディスプレイ）出力1（角速度等）を送信する。
ID |  | 1850D1CE
周期
送信元 |  | 90
Byte | bit | 名称 | 機能 | 分解能 | 単位 | 符号 | 備考
0-1 |  | カウンタ | 1msecインクリメント。0～655535後、0へリセット。 | - | - | 無
2-3 |  | 角速度X | -32768～32767 | 200/215 | °/s | 有
4-5 |  | 角速度Y | -32768～32767 | 200/215 | °/s | 有
6-7 |  | 角速度Z | -32768～32767 | 200/215 | °/s | 有
Δ406
名称 |  | IMU8出力2
機能 |  | IMU8（ディスプレイ）出力2（加速度等）を送信する。
ID |  | 1850D2CE
周期
送信元 |  | 90
Byte | bit | 名称 | 機能 | 分解能 | 単位 | 符号 | 備考
0-1 |  | ステータス |  | - | - | 無
2-3 |  | 加速度X | -32768～32767 | 200/215 | m/s2 | 有
4-5 |  | 加速度Y | -32768～32767 | 200/215 | m/s2 | 有
6-7 |  | 加速度Z | -32768～32767 | 200/215 | m/s2 | 有
Δ406
名称 |  | IMU8出力3
機能 |  | IMU8（ディスプレイ）出力3（角度等）を送信する。
ID |  | 1850D3CE
周期
送信元 |  | 90
Byte | bit | 名称 | 機能 | 分解能 | 単位 | 符号 | 備考
0-1 |  | 入力速度 | -32768～32767 | 0.01 | m/s | 有
2-3 |  | ロール角 | -32768～32767 | 180/215 | ° | 有
4-5 |  | ピッチ角 | -32768～32767 | 180/215 | ° | 有
6-7 |  | 方位角 | -32768～32767 | 180/215 | ° | 有
Δ207
名称 |  | 旋回操作電流(SCC_ICT)
機能 |  | 旋回操作電流及び最大値を送信する
ID |  | 1850D4E4
周期 |  | 50ms
送信元 |  | E4
Byte | bit | 名称 | 機能 | 分解能 | 単位 | 符号 | 備考
0-1 |  | 旋回右操作電流 | -32768～32767 | 1/bit | dmA | 有
2-3 |  | 旋回左操作電流 | -32768～32767 | 1/bit | dmA | 有
4-5 |  | 旋回右最大(Full)電流 | -32768～32767 | 1/bit | dmA | 有
6-7 |  | 旋回左最大(Full)電流 | -32768～32767 | 1/bit | dmA | 有
Δ207
名称 |  | SOL出力指令電流1(SOL_OC_ICT1)
機能 |  | SOL出力指令電流1を送信する。
ID |  | 1850D5E4
周期 |  | 50ms
送信元 |  | E4
Byte | bit | 名称 | 機能 | 分解能 | 単位 | 符号 | 備考
0-1 |  | ブーム上げSOL出力電流 | -32768～32767 | 1/bit | dmA | 有
2-3 |  | ブーム下げSOL出力電流 | -32768～32767 | 1/bit | dmA | 有
4-5 |  | アーム押しSOL出力電流 | -32768～32767 | 1/bit | dmA | 有
6-7 |  | アーム引きSOL出力電流 | -32768～32767 | 1/bit | dmA | 有
Δ207
名称 |  | SOL出力指令電流2(SOL_OC_ICT2)
機能 |  | SOL出力指令電流2を送信する。
ID |  | 1850D6E4
周期 |  | 50ms
送信元 |  | E4
Byte | bit | 名称 | 機能 | 分解能 | 単位 | 符号 | 備考
0-1 |  | バケット開けSOL出力電流 | -32768～32767 | 1/bit | dmA | 有
2-3 |  | バケット閉じSOL出力電流 | -32768～32767 | 1/bit | dmA | 有
4-5 |  | 旋回右SOL出力電流 | -32768～32767 | 1/bit | dmA | 有
6-7 |  | 旋回左SOL出力電流 | -32768～32767 | 1/bit | dmA | 有
Δ207
名称 |  | 動作制限時の指令電流値1（CC_OR_ICT1）
機能 |  | 動作制限時の指令電流値1を送信する。
ID |  | 1850D7EE
周期 |  | 50ms
送信元 |  | EE
Byte | bit | 名称 | 機能 | 分解能 | 単位 | 符号 | 備考
0-1 |  | ブーム上げ操作指令電流値 | -32768～32767 | 1/bit | dmA | 有
2-3 |  | ブーム下げ操作指令電流値 | -32768～32767 | 1/bit | dmA | 有
4-5 |  | アーム押し操作指令電流値 | -32768～32767 | 1/bit | dmA | 有
6-7 |  | アーム引き操作指令電流値 | -32768～32767 | 1/bit | dmA | 有
Δ207
名称 |  | 動作制限時の指令電流値2（CC_OR_ICT2）
機能 |  | 動作制限時の指令電流値2を送信する。
ID |  | 1850D8EE
周期 |  | 50ms
送信元 |  | EE
Byte | bit | 名称 | 機能 | 分解能 | 単位 | 符号 | 備考
0-1 |  | 旋回右操作指令電流値 | -32768～32767 | 1/bit | dmA | 有
2-3 |  | 旋回左操作指令電流値 | -32768～32767 | 1/bit | dmA | 有
4-7 |  | - | -
Δ209Δ350
名称 |  | エアコンエラーコード（デンソー）(DS_ERR1) 未使用
機能 |  | エラーコード
ID |  | 1850D919
周期 |  | 1s
送信元 |  | 19
Byte | bit | 名称 | 機能 | 分解能 | 単位 | 符号 | 備考
0 | 0 | 内気センサ_現在異常データ bit1 | 0:正常,1:異常 | 1
0 | 1 | 内気センサ_現在異常データ bit2 | 0:正常,1:異常 | 1
0 | 4 | 吹出センサ_現在異常データ bit1 | 0:正常,1:異常 | 1
0 | 5 | 吹出センサ_現在異常データ bit2 | 0:正常,1:異常 | 1
1 | 0 | （吹出ダンパ_現在異常データ） | 0:正常,1:異常 | 1
1 | 1 | Ａ／Ｍダンパ_現在異常データ | 0:正常,1:異常 | 1
1 | 2 | 冷媒_現在異常データ | 0:正常,1:異常 | 1
2 | 0 | 水温センサ_現在異常データ bit1 | 0:正常,1:異常 | 1
2 | 1 | 水温センサ_現在異常データ bit2 | 0:正常,1:異常 | 1
Δ180
名称 |  | バッテリパックのエラーコード出力要求（BEOR）
機能 |  | バッテリパックのエラーコード出力を要求する。
ID |  | 18508EE4
周期
送信元 |  | E4
Byte | bit | 名称 | 機能 | 分解能 | 単位 | 符号 | 備考
0 |  | エラーコード出力要求 | 01：出力要求 | - | - | 無
1-7 |  | 未使用
Δ180 Δ192
名称 |  | バッテリパックのエラーコード出力（BEO）
機能 |  | バッテリパックのエラーコードを出力する。
ID |  | 18508FF3
周期
送信元 |  | F3 | [5 empty] | Δ195Δ204
Byte | bit | 名称 | 機能 | 分解能 | 単位 | 符号 | 備考
0-1 |  | 出力No. | 古いor新しい順で連番 | 1/bit | - | 無
2-3 |  | エラーコード |  | 1/bit | - | 無 |  | Δ201
4-7 |  | アワーメータ | 0～99999.9 | 1/bit | hr | 無 |  | Δ201
Δ１８３Δ１９３Δ１９５Δ２０１Δ204 | [7 empty] | Δ195
名称 |  | クレーン仕様(CRN2) | [5 empty] | Δ201
機能 |  | クレーンに関する情報を送信する | [5 empty] | Δ201
ID |  | 1850BEE4 | [5 empty] | Δ201
周期 |  | 200ｍｓ | [5 empty] | Δ200
送信元 |  | MMC
Byte | bit | 名称 | 機能 | 分解能 | 単位 | 符号 | 備考
0 | 0-1 | クレーンモードスイッチ | 0:OFF 1:ON | 1/bit | - | 無 | 0：OFF 1：表示 2：点灯 0.5s 消灯0.5ｓ 3：点灯0.8s 消灯0.2s
0 | 2-3 | フックとバケットの干渉 | フックとバケットの干渉の判断 | 1/bit | - | 無
0 | 4-5 | スイング中立位置判定 | スイング中立位置の判断 | 1/bit | - | 無
0 | 6-7 | クレーン作業範囲外 | クレーン半径の作業範囲外の判断 | 1/bit | - | 無
1 | 0-1 | 定格荷重超過注意 | クレーン仕様 実荷重が定格荷重の８５％以上 | 1/bit | - | 無
1 | 2-3 | 定格荷重超過警告 | クレーン仕様 実荷重が定格荷重の１００％以上 | 1/bit | - | 無
1 | 4-5 | アタッチ操作指示：ブーム上げ |  | 1/bit | - | 無
1 | 6-7 | アタッチ操作指示：ブーム下げ |  | 1/bit | - | 無 |  | Δ335
2 |  | 実荷重(％) | 0～250 Err:0xFE N/A:0xFF | 1/bit | ％ | 無
3-4 |  | 地面とアームの角度 | -320.00~322.55 Err:0xFFFE N/A:0xFFFF | 0.01/bit | deg | 無 | オフセット-320
5 | 0-1 | アーム垂直警告 | 地面とアームの角度による警告の判断 | 1/bit | - | 無 | 0：OFF 1：表示 2：点灯 0.5s 消灯0.5ｓ 3：点灯0.8s 消灯0.2s
5 | 2-3 | ブームストロークエンド | ブームストロークエンド領域の判断 | 1/bit | - | 無
5 | 4-5 | アタッチ操作指示：アーム押し |  | 1/bit | - | 無
5 | 6-7 | アタッチ操作指示：アーム引き |  | 1/bit | - | 無
6-7 |  | ブームロッド圧力 | 0～64255 | 0.001/bit | MPa | 無
Δ200
名称 |  | クレーン仕様(CRN3)
機能 |  | クレーンに関する情報を送信する
ID |  | 1850BFE4
周期 |  | 200ｍｓ
送信元 |  | MMC
Byte | bit | 名称 | 機能 | 分解能 | 単位 | 符号 | 備考
0-1 |  | 実荷重 | 0-2500 Err:0xFFFE N/A:0xFFFF | 1/bit | kg | 無
2-3 |  | 定格荷重 | 0-2500 Err:0xFFFE N/A:0xFFFF | 1/bit | kg | 無
4-5 |  | 作業半径 | 0-25000 Err:0xFFFE N/A:0xFFFF | 1/bit | mm | 無
6-7 |  | 吊り高さ | -12500～12500 Err:0xFFFE N/A:0xFFFF | 1/bit | mm | 有 | オフセット：-12500
Δ356
名称 |  | クレーン仕様(CRN4)
機能 |  | クレーンに関する情報を送信する
ID |  | 1850D0E4
周期 |  | 200ｍｓ
送信元 |  | MMC
Byte | bit | 名称 | 機能 | 分解能 | 単位 | 符号 | 備考
0-1 |  | ブームヘッド圧力 | 0～64255 | 0.001/bit | MPa | 無
2-7 |  | 予備 | FF | - | - | -
Δ211 Δ221
名称 |  | コーナーセンサ1(CS1)
機能 |  | コーナーセンサに関する情報をメインコントローラから送信する
ID |  | 1850D9E4
周期 |  | 100ｍｓ
送信元 |  | MMC
Byte | bit | 名称 | 機能 | 分解能 | 単位 | 符号 | 備考
0 | 0-1 | 左後(センサ1)：赤 | 検知距離 最も近い | 1/bit | - | 無 | 0： 消灯 1： 点灯 2： 0.3s点灯0.3s消灯繰り返し 3： 0.2s点灯0.2s消灯繰り返し
0 | 2-3 | 左後(センサ1)：オレンジ | 検知距離 中間 | 1/bit | - | 無
0 | 4-5 | 左後(センサ1)：緑 | 検知距離 最も遠い | 1/bit | - | 無
0 | 6-7 | 後方(センサ2)：赤 | 検知距離 最も近い | 1/bit | - | 無
1 | 0-1 | 後方(センサ2)：オレンジ | 検知距離 中間 | 1/bit | - | 無
1 | 2-3 | 後方(センサ2)：緑 | 検知距離 最も遠い | 1/bit | - | 無
1 | 4-5 | 右後(センサ3)：赤 | 検知距離 最も近い | 1/bit | - | 無
1 | 6-7 | 右後(センサ3)：オレンジ | 検知距離 中間 | 1/bit | - | 無
2 | 0-1 | 右後(センサ3)：緑 | 検知距離 最も遠い | 1/bit | - | 無
2 | 2-3
3 | 0-1 | コーナーセンサ検知フラグ | 0:非検知 1:検知 | 1/bit | - | 無 |  | Δ268
Δ268
Δ268
5
5
5
5
6-7
Δ386Δ401
名称 |  | コーナーセンサ1(CSU1)
機能 |  | コーナーセンサに関する情報をコーナーセンサユニットから送信する
ID |  | 0CF58121
周期 |  | 100ｍｓ
送信元 |  | CSU
Byte | bit | 名称 | 機能 | 分解能 | 単位 | 符号 | 備考
0 |  | Left rear sensor | 検知距離 | 2/bit | cm | 無
1 |  | Left rear corner sensor | 検知距離 | 2/bit | cm | 無
2 |  | Right rear sensor | 検知距離 | 2/bit | cm | 無
3 |  | Light rear corner sensor | 検知距離 | 2/bit | cm | 無
4 | 0-1 | 右リアコーナーセンサー状態 | 1:距離値異常 2:センサー異常 | 1/bit | - | 無
| 2-3 | 右リアセンサー状態 | 1:距離値異常 2:センサー異常 | 1/bit | - | 無
| 4-5 | 左リアコーナーセンサー状態 | 1:距離値異常 2:センサー異常 | 1/bit | - | 無
| 6-7 | 左リアセンサー状態 | 1:距離値異常 2:センサー異常 | 1/bit | - | 無
Δ288Δ290
名称 |  | ユーザー管理（更新要求）（UM1）
機能 |  | ユーザーの追加要求、RFIDキー登録要求、アクセスレベル登録要求、ユーザー削除要求を行う
ID |  | 18511ACE
周期 |  | 要求時
送信元 |  | CL
Byte | bit | 名称 | 機能 | 分解能 | 単位 | 符号 | 備考
0 | 0 | ユーザー追加の要求 | 0:未要求 1:要求 | 1/bit | - | 無
| 1 | ユーザー追加モード | 0：未要求 1：ユーザー追加モード | 1/bit | - | 無
| 2 | ユーザー追加登録の要求 | 0：未要求 1：要求 | 1/bit | - | 無
| 3-4 | RFIDキー要求内容 | 0：未要求 1：変更 2：変更キャンセル 3：N/A | 1/bit | - | 無
1 | 0-3 | アクセスレベル | 0：未登録 2：スーパープラスアドミン:LV2 3：スーパーアドミン:LV3 5：アドミン:LV5 9：スタンダード:LV9 15：N/A | 1/bit | - | 無 |  | Δ298
2 | 0-7 | ユーザー番号の照合 | 0：未要求 1～253：各ユーザー番号 0xFE：Err 0xFF：N/A | 1/bit | - | 無
3 | 0-7 | RFIDキー登録要求 (ユーザーNo.) | 0：未要求 1～253：各ユーザー番号 0xFE：Err 0xFF：N/A | 1/bit | - | 無
4 | 0-7 | アクセスレベル変更要求 (ユーザーNo.) | 0：未要求 1～253：各ユーザー番号 0xFE：Err 0xFF：N/A | 1/bit | - | 無
5 | 0 | ユーザー削除要求：No.1 | 0：未要求 1：削除要求 | 1/bit | - | 無
| 1 | ユーザー削除要求：No.2
| 2 | ユーザー削除要求：No.3
| 3 | ユーザー削除要求：No.4
| 4 | ユーザー削除要求：No.5
| 5 | ユーザー削除要求：No.6
| 6 | ユーザー削除要求：No.7
| 7 | ユーザー削除要求：No.8
6 | 0 | ユーザー削除要求：No.9
| 1 | ユーザー削除要求：No.10
| 2 | ユーザー削除要求：No.11
| 3 | ユーザー削除要求：No.12
| 4 | ユーザー削除要求：No.13
| 5 | ユーザー削除要求：No.14
| 6 | ユーザー削除要求：No.15
Δ211
名称 |  | ユーザー管理（パスコード送信）(UM2) | [5 empty] | Δ288
機能 |  | パスコード登録のため
ID |  | 18511BCE
周期 |  | 要求時
送信元 |  | CL
Byte | bit | 名称 | 機能 | 分解能 | 単位 | 符号 | 備考
0 | 0-7 | パスコード登録要求 (ユーザーNo.) | 0：未要求 1～253：各ユーザー番号 0xFE：Err 0xFF：N/A | 1/bit | - | 無 |  | Δ298
1 | 0-3 | 新パスワード桁数 | 桁数を送信 | 1/bit | - | 無 | 4～10桁
2-6 |  | 新パスコード | 4～9桁 10 の数字 0xFFFFFFFFFE：Err ０ｘFFFFFFFFFF：N/A | 1/bit | - | 無 | 例）パスコード「9999」→ 0x000000270F | Δ341
Δ211
名称 |  | ユーザー管理（MAC ID送信）(UM3)
機能 |  | Bluetoothキー用 MAC ID登録のため
ID |  | 1850DDCE
周期 |  | 要求時
送信元 |  | CL
Byte | bit | 名称 | 機能 | 分解能 | 単位 | 符号 | 備考
0 | 0-7 | Bluetoothキー(MAC ID)登録要求 (ユーザーNo.) | 0：定義なし 1～253：各ユーザー番号 0xFE：Err 0xFF：N/A | 1/bit | - | 無
1-6 |  | 新MAC ID | 0x000000000000～0xFFFFFFFFFFFF | 1/bit | - | 無
Δ211Δ290Δ341
名称 |  | ユーザー管理（更新完了）(UM5)
機能 |  | スイッチASSY追加ユニットからディスプレーへユーザー情報変更・削除の完了
ID |  | 18511C8C
周期 |  | 要求時
送信元 |  | SW_AU
Byte | bit | 名称 | 機能 | 分解能 | 単位 | 符号 | 備考
0 | 0-1 | パスコード登録完了 | 0：N/A 1：成功 2：失敗(パスコード重複) 3：失敗(その他) | 1/bit | - | 無
| 2-3 | RFIDキー登録完了 | 0：N/A 1：成功 2：失敗(キー重複) 3：失敗(タイムアウト) | 1/bit | - | 無
| 4-5 | Bluetoothキー登録完了 | 0：N/A 1：成功 2：失敗(キー重複) 3：失敗(その他) | 1/bit | - | 無
1 | 0-3 | アクセスレベル登録完了 | 0：未登録 2：成功(スーパープラスアドミン:LV2) 3：成功(スーパーアドミン:LV3) 5：成功(アドミン:LV5） 9：成功(スタンダード:LV9) 13：失敗 15：N/A | 1/bit | - | 無 |  | Δ298
| 4-5 | ユーザー番号の照合（ユーザー追加要求時） | 0：N/A 1：一致 2：不一致
| 6-7 | ユーザー追加登録完了 | 0：N/A 1：成功 2：失敗 3：N/A
2 | 0-7 | 空きユーザー番号送信 (ユーザー追加要求の返答) | 0：定義なし 1～253：各ユーザー番号 0xFD：空き無し 0xFE：Err 0xFF：N/A | 1/bit | - | 無
3 | 0-1 | ユーザー削除完了：No.1 | 0：N/A 1：成功 2：失敗 3：削除未実施 | 1/bit | - | 無
| 2-3 | ユーザー削除完了：No.2
| 4-5 | ユーザー削除完了：No.3
| 6-7 | ユーザー削除完了：No.4
4 | 0-1 | ユーザー削除完了：No.5
| 2-3 | ユーザー削除完了：No.6
| 4-5 | ユーザー削除完了：No.7
| 6-7 | ユーザー削除完了：No.8
5 | 0-1 | ユーザー削除完了：No.9
| 2-3 | ユーザー削除完了：No.10
| 4-5 | ユーザー削除完了：No.11
| 6-7 | ユーザー削除完了：No.12
6 | 0-1 | ユーザー削除完了：No.13
| 2-3 | ユーザー削除完了：No.14
| 4-5 | ユーザー削除完了：No.15
Δ380
名称 |  | ユーザー管理（更新完了）(UM6)
機能 |  | ディスプレーかユーザー情報変更通知
ID |  | 185129CE
周期 |  | 要求時
送信元 |  | CL
Byte | bit | 名称 | 機能 | 分解能 | 単位 | 符号 | 備考
0-6 |  | 予備 | ALL 0 |  |  |  |  | Δ387
7 | 0-7 | ユーザ情報変更通知 | 0：N/A , 1～15：変更したユーザ番号 , 16以上：N/A | 1/bit | - | 無 |  | Δ387
Δ288Δ290
名称 |  | ユーザー情報(UI1)
機能 |  | ユーザー認証でログインしたユーザー情報とユーザー登録済みのユーザーNo.を送信
ID |  | 18511D8C
周期 |  | 1s
送信元 |  | SW_AU
Byte | bit | 名称 | 機能 | 分解能 | 単位 | 符号 | 備考
0 | 0-7 | ユーザーNo. | 0：定義なし 1～253：各ユーザー番号 0xFE：Err 0xFF：N/A | 1/bit | - | 無
1 | 0-3 | 登録パスワードの桁数 | 桁数を送信 0：未登録 14：Err 15：N/A | 1/bit | - | 無 | 4～9桁
1 | 4 | ユーザーパスコード登録 | 0：未登録 1：登録済み | 1/bit | - | 無
1 | 5 | RFIDキー登録 | 0：未登録 1：登録済み | 1/bit | - | 無
1 | 6 | Bluetoothキー登録 | 0：未登録 1：登録済み | 1/bit | - | 無
1 | 7 | マスターキー(赤キー)登録 | 0：未登録 1：登録済み | 1/bit | - | 無 |  | Δ298
2 | 0-3 | アクセスレベル | 0：未登録 2：スーパープラスアドミン:LV2 3：スーパーアドミン:LV3 5：アドミン:LV5 9：スタンダード:LV9 15：N/A | 1/bit | - | 無 |  | Δ298
3 | 0 | ユーザー登録：No.1 | 0：未登録 1：登録済み | 1/bit | - | 無 | 機体に登録されているユーザーNo.
| 1 | ユーザー登録：No.2 | 0：未登録 1：登録済み | 1/bit | - | 無
| 2 | ユーザー登録：No.3 | 0：未登録 1：登録済み | 1/bit | - | 無
| 3 | ユーザー登録：No.4 | 0：未登録 1：登録済み | 1/bit | - | 無
| 4 | ユーザー登録：No.5 | 0：未登録 1：登録済み | 1/bit | - | 無
| 5 | ユーザー登録：No.6 | 0：未登録 1：登録済み | 1/bit | - | 無
| 6 | ユーザー登録：No.7 | 0：未登録 1：登録済み | 1/bit | - | 無
| 7 | ユーザー登録：No.8 | 0：未登録 1：登録済み | 1/bit | - | 無
4 | 0 | ユーザー登録：No.9 | 0：未登録 1：登録済み | 1/bit | - | 無
| 1 | ユーザー登録：No.10 | 0：未登録 1：登録済み | 1/bit | - | 無
| 2 | ユーザー登録：No.11 | 0：未登録 1：登録済み | 1/bit | - | 無
| 3 | ユーザー登録：No.12 | 0：未登録 1：登録済み | 1/bit | - | 無
| 4 | ユーザー登録：No.13 | 0：未登録 1：登録済み | 1/bit | - | 無
| 5 | ユーザー登録：No.14 | 0：未登録 1：登録済み | 1/bit | - | 無
| 6 | ユーザー登録：No.15 | 0：未登録 1：登録済み | 1/bit | - | 無
Δ291 Δ341
名称 |  | ユーザー情報(UI2)
機能 |  | ユーザー毎にユーザー情報を送信(ユーザーＮｏ.1～4)
ID |  | 18511E8C
周期 |  | 1s
送信元 |  | SW_AU
Byte | bit | 名称 | 機能 | 分解能 | 単位 | 符号 | 備考
0 | 0-3 | パスワード桁数（ユーザーNo.1) | 桁数を送信 0：未登録 14：Err 15：N/A | 1/bit | - | 無 | 4～9桁
| 4 | RFIDキー(黒キー)登録（ユーザーNo.1） | 0：未登録 1：登録済み | 1/bit | - | 無
| 5 | Bluetoothキー登録（ユーザーNo.1） | 0：未登録 1：登録済み | 1/bit | - | 無
| 6 | 赤キー登録(ユーザーNo.1) | 0：未登録 1：登録済み | 1/bit | - | 無
1 | 0-3 | アクセスレベル（ユーザーNo.1） | 0：未登録 2：スーパープラスアドミン:LV2 3：スーパーアドミン:LV3 5：アドミン:LV5 9：スタンダード:LV9 15：N/A | 1/bit | - | 無 |  | Δ298
2 | 0-3 | パスワード桁数（ユーザーNo.2) | 桁数を送信 0：未登録 14：Err 15：N/A | 1/bit | - | 無 | 4～9桁
| 4 | RFIDキー(黒キー)登録（ユーザーNo.2） | 0：未登録 1：登録済み | 1/bit | - | 無
| 5 | Bluetoothキー登録（ユーザーNo.2） | 0：未登録 1：登録済み | 1/bit | - | 無
| 6 | 赤キー登録(ユーザーNo.2) | 0：未登録 1：登録済み | 1/bit | - | 無
3 | 0-3 | アクセスレベル（ユーザーNo.2） | 0：未登録 2：スーパープラスアドミン:LV2 3：スーパーアドミン:LV3 5：アドミン:LV5 9：スタンダード:LV9 15：N/A | 1/bit | - | 無 |  | Δ298
4 | 0-3 | パスワード桁数（ユーザーNo.3) | 桁数を送信 0：未登録 14：Err 15：N/A | 1/bit | - | 無 | 4～9桁
| 4 | RFIDキー(黒キー)登録（ユーザーNo.3） | 0：未登録 1：登録済み | 1/bit | - | 無
| 5 | Bluetoothキー登録（ユーザーNo.3） | 0：未登録 1：登録済み | 1/bit | - | 無
| 6 | 赤キー登録(ユーザーNo.3) | 0：未登録 1：登録済み | 1/bit | - | 無
5 | 0-3 | アクセスレベル（ユーザーNo.3） | 0：未登録 2：スーパープラスアドミン:LV2 3：スーパーアドミン:LV3 5：アドミン:LV5 9：スタンダード:LV9 15：N/A | 1/bit | - | 無 |  | Δ298
6 | 0-3 | パスワード桁数（ユーザーNo.4) | 桁数を送信 0：未登録 14：Err 15：N/A | 1/bit | - | 無 | 4～9桁
| 4 | RFIDキー(黒キー)登録（ユーザーNo.4） | 0：未登録 1：登録済み | 1/bit | - | 無
| 5 | Bluetoothキー登録（ユーザーNo.4） | 0：未登録 1：登録済み | 1/bit | - | 無
| 6 | 赤キー登録(ユーザーNo.4) | 0：未登録 1：登録済み | 1/bit | - | 無
7 | 0-3 | アクセスレベル（ユーザーNo.4） | 0：未登録 2：スーパープラスアドミン:LV2 3：スーパーアドミン:LV3 5：アドミン:LV5 9：スタンダード:LV9 15：N/A | 1/bit | - | 無 |  | Δ298
Δ291Δ341
名称 |  | ユーザー情報(UI3)
機能 |  | ユーザー毎にユーザー情報を送信(ユーザーＮｏ.5～8)
ID |  | 18511F8C
周期 |  | 1s
送信元 |  | SW_AU
Byte | bit | 名称 | 機能 | 分解能 | 単位 | 符号 | 備考
0 | 0-3 | パスワード桁数（ユーザーNo.5) | 桁数を送信 0：未登録 14：Err 15：N/A | 1/bit | - | 無 | 4～9桁
| 4 | RFIDキー(黒キー)登録（ユーザーNo.5） | 0：未登録 1：登録済み | 1/bit | - | 無
| 5 | Bluetoothキー登録（ユーザーNo.5） | 0：未登録 1：登録済み | 1/bit | - | 無
| 6 | 赤キー登録(ユーザーNo.5) | 0：未登録 1：登録済み | 1/bit | - | 無
1 | 0-3 | アクセスレベル（ユーザーNo.5） | 0：未登録 2：スーパープラスアドミン:LV2 3：スーパーアドミン:LV3 5：アドミン:LV5 9：スタンダード:LV9 15：N/A | 1/bit | - | 無 |  | Δ298
2 | 0-3 | パスワード桁数（ユーザーNo.6) | 桁数を送信 0：未登録 14：Err 15：N/A | 1/bit | - | 無 | 4～9桁
| 4 | RFIDキー(黒キー)登録（ユーザーNo.6） | 0：未登録 1：登録済み | 1/bit | - | 無
| 5 | Bluetoothキー登録（ユーザーNo.6） | 0：未登録 1：登録済み | 1/bit | - | 無
| 6 | 赤キー登録(ユーザーNo.6) | 0：未登録 1：登録済み | 1/bit | - | 無
3 | 0-3 | アクセスレベル（ユーザーNo.6） | 0：未登録 2：スーパープラスアドミン:LV2 3：スーパーアドミン:LV3 5：アドミン:LV5 9：スタンダード:LV9 15：N/A | 1/bit | - | 無 |  | Δ298
4 | 0-3 | パスワード桁数（ユーザーNo.7) | 桁数を送信 0：未登録 14：Err 15：N/A | 1/bit | - | 無 | 4～9桁
| 4 | RFIDキー(黒キー)登録（ユーザーNo.7） | 0：未登録 1：登録済み | 1/bit | - | 無
| 5 | Bluetoothキー登録（ユーザーNo.7） | 0：未登録 1：登録済み | 1/bit | - | 無
| 6 | 赤キー登録(ユーザーNo.7) | 0：未登録 1：登録済み | 1/bit | - | 無
5 | 0-3 | アクセスレベル（ユーザーNo.7） | 0：未登録 2：スーパープラスアドミン:LV2 3：スーパーアドミン:LV3 5：アドミン:LV5 9：スタンダード:LV9 15：N/A | 1/bit | - | 無 |  | Δ298
6 | 0-3 | パスワード桁数（ユーザーNo.8) | 桁数を送信 0：未登録 14：Err 15：N/A | 1/bit | - | 無 | 4～9桁
| 4 | RFIDキー登録（ユーザーNo.8） | 0：未登録 1：登録済み | 1/bit | - | 無
| 5 | Bluetoothキー登録（ユーザーNo.8） | 0：未登録 1：登録済み | 1/bit | - | 無
| 6 | 赤キー登録(ユーザーNo.8) | 0：未登録 1：登録済み | 1/bit | - | 無
7 | 0-3 | アクセスレベル（ユーザーNo.8） | 0：未登録 2：スーパープラスアドミン:LV2 3：スーパーアドミン:LV3 5：アドミン:LV5 9：スタンダード:LV9 15：N/A | 1/bit | - | 無 |  | Δ298
Δ291 Δ341
名称 |  | ユーザー情報(UI4)
機能 |  | ユーザー毎にユーザー情報を送信(ユーザーＮｏ.9～12)
ID |  | 1851208C
周期 |  | 1s
送信元 |  | SW_AU
Byte | bit | 名称 | 機能 | 分解能 | 単位 | 符号 | 備考
0 | 0-3 | パスワード桁数（ユーザーNo.9) | 桁数を送信 0：未登録 14：Err 15：N/A | 1/bit | - | 無 | 4～9桁
| 4 | RFIDキー(黒キー)登録（ユーザーNo.9） | 0：未登録 1：登録済み | 1/bit | - | 無
| 5 | Bluetoothキー登録（ユーザーNo.9） | 0：未登録 1：登録済み | 1/bit | - | 無
| 6 | 赤キー登録(ユーザーNo.9) | 0：未登録 1：登録済み | 1/bit | - | 無
1 | 0-3 | アクセスレベル（ユーザーNo.9） | 0：未登録 2：スーパープラスアドミン:LV2 3：スーパーアドミン:LV3 5：アドミン:LV5 9：スタンダード:LV9 15：N/A | 1/bit | - | 無 |  | Δ298
2 | 0-3 | パスワード桁数（ユーザーNo.10) | 桁数を送信 0：未登録 14：Err 15：N/A | 1/bit | - | 無 | 4～9桁
| 4 | RFIDキー(黒キー)登録（ユーザーNo.10） | 0：未登録 1：登録済み | 1/bit | - | 無
| 5 | Bluetoothキー登録（ユーザーNo.10） | 0：未登録 1：登録済み | 1/bit | - | 無
| 6 | 赤キー登録(ユーザーNo.10) | 0：未登録 1：登録済み | 1/bit | - | 無
3 | 0-3 | アクセスレベル（ユーザーNo.10） | 0：未登録 2：スーパープラスアドミン:LV2 3：スーパーアドミン:LV3 5：アドミン:LV5 9：スタンダード:LV9 15：N/A | 1/bit | - | 無 |  | Δ298
4 | 0-3 | パスワード桁数（ユーザーNo.11) | 桁数を送信 0：未登録 14：Err 15：N/A | 1/bit | - | 無 | 4～9桁
| 4 | RFIDキー(黒キー)登録（ユーザーNo.11） | 0：未登録 1：登録済み | 1/bit | - | 無
| 5 | Bluetoothキー登録（ユーザーNo.11） | 0：未登録 1：登録済み | 1/bit | - | 無
| 6 | 赤キー登録(ユーザーNo.11) | 0：未登録 1：登録済み | 1/bit | - | 無
5 | 0-3 | アクセスレベル（ユーザーNo.11） | 0：未登録 2：スーパープラスアドミン:LV2 3：スーパーアドミン:LV3 5：アドミン:LV5 9：スタンダード:LV9 15：N/A | 1/bit | - | 無 |  | Δ298
6 | 0-3 | パスワード桁数（ユーザーNo.12) | 桁数を送信 0：未登録 14：Err 15：N/A | 1/bit | - | 無 | 4～9桁
| 4 | RFIDキー(黒キー)登録（ユーザーNo.12） | 0：未登録 1：登録済み | 1/bit | - | 無
| 5 | Bluetoothキー登録（ユーザーNo.12） | 0：未登録 1：登録済み | 1/bit | - | 無
| 6 | 赤キー登録(ユーザーNo.12) | 0：未登録 1：登録済み | 1/bit | - | 無
7 | 0-3 | アクセスレベル（ユーザーNo.12） | 0：未登録 2：スーパープラスアドミン:LV2 3：スーパーアドミン:LV3 5：アドミン:LV5 9：スタンダード:LV9 15：N/A | 1/bit | - | 無 |  | Δ298
Δ291 Δ341
名称 |  | ユーザー情報(UI5)
機能 |  | ユーザー毎にユーザー情報を送信(ユーザーＮｏ.13～15)
ID |  | 1851218C
周期 |  | 1s
送信元 |  | SW_AU
Byte | bit | 名称 | 機能 | 分解能 | 単位 | 符号 | 備考
0 | 0-3 | パスワード桁数（ユーザーNo.13) | 桁数を送信 0：未登録 14：Err 15：N/A | 1/bit | - | 無 | 4～9桁
| 4 | RFIDキー(黒キー)登録（ユーザーNo.13） | 0：未登録 1：登録済み | 1/bit | - | 無
| 5 | Bluetoothキー登録（ユーザーNo.13） | 0：未登録 1：登録済み | 1/bit | - | 無
| 6 | 赤キー登録(ユーザーNo.13) | 0：未登録 1：登録済み | 1/bit | - | 無
1 | 0-3 | アクセスレベル（ユーザーNo.13） | 0：未登録 2：スーパープラスアドミン:LV2 3：スーパーアドミン:LV3 5：アドミン:LV5 9：スタンダード:LV9 15：N/A | 1/bit | - | 無 |  | Δ298
2 | 0-3 | パスワード桁数（ユーザーNo.14) | 桁数を送信 0：未登録 14：Err 15：N/A | 1/bit | - | 無 | 4～9桁
| 4 | RFIDキー(黒キー)登録（ユーザーNo.14） | 0：未登録 1：登録済み | 1/bit | - | 無
| 5 | Bluetoothキー登録（ユーザーNo.14） | 0：未登録 1：登録済み | 1/bit | - | 無
| 6 | 赤キー登録(ユーザーNo.14) | 0：未登録 1：登録済み | 1/bit | - | 無
3 | 0-3 | アクセスレベル（ユーザーNo.14） | 0：未登録 2：スーパープラスアドミン:LV2 3：スーパーアドミン:LV3 5：アドミン:LV5 9：スタンダード:LV9 15：N/A | 1/bit | - | 無 |  | Δ298
4 | 0-3 | パスワード桁数（ユーザーNo.15) | 桁数を送信 0：未登録 14：Err 15：N/A | 1/bit | - | 無 | 4～9桁
| 4 | RFIDキー(黒キー)登録（ユーザーNo.15） | 0：未登録 1：登録済み | 1/bit | - | 無
| 5 | Bluetoothキー登録（ユーザーNo.15） | 0：未登録 1：登録済み | 1/bit | - | 無
| 6 | 赤キー登録(ユーザーNo.15) | 0：未登録 1：登録済み | 1/bit | - | 無
5 | 0-3 | アクセスレベル（ユーザーNo.15） | 0：未登録 2：スーパープラスアドミン:LV2 3：スーパーアドミン:LV3 5：アドミン:LV5 9：スタンダード:LV9 15：N/A | 1/bit | - | 無 |  | Δ298
Δ211
名称 |  | ユーザー認証1(UA1)
機能 |  | ディスプレーからスイッチASSY追加ユニットへユーザー認証に必要な情報を送信
ID |  | 1850E68C 1850E6CE
周期 |  | 1s or 要求時 | [5 empty] | Δ344
送信元 |  | CL
Byte | bit | 名称 | 機能 | 分解能 | 単位 | 符号 | 備考
0 | 0 | ユーザー認証要求 | 0：未要求 1：要求 | 1/bit | - | 無 |  | Δ288
0 | 1-4 | 入力パスワード桁数 | 桁数を送信 ※0～3：未入力 | 1/bit | - | 無 | 4～9桁 | Δ237
1-4 |  | 入力パスコード | 4～9桁の数字 0xFFFFFFFE：Err ０ｘFFFFFFFF：N/A | 1/bit | - | 無 | 例）パスコード「9999」→ 0x0000270F
Δ211 Δ213 Δ237 Δ341
名称 |  | ユーザー認証2(UA2)
機能 |  | スイッチASSY追加ユニットからユーザー認証に必要な情報を送信
ID |  | 1850E7CE 1850E78C
周期 |  | 要求時
送信元 |  | SW_AU
Byte | bit | 名称 | 機能 | 分解能 | 単位 | 符号 | 備考
0 | 0 | ユーザー認証画面要求 | 0：未要求 1：要求 | 1/bit | - | 無
0 | 1 | エンジン始動時警告 | 0：警告なし 1：警告あり | 1/bit | - | 無
1 | 0-1 | ユーザー認証結果 | 0：N/A 1：成功 2：失敗(認証不一致) 3：失敗(タイムアウト) | 1/bit | - | 無
| 2-5 | ユーザー認証方法 | 0：不明(タイムアウト) 1：パスコード 2：RFIDキー 3：Bluetoothキー 14：Err 15：N/A | 1/bit | - | 無
| 6-7 | エンジン始動許可 |  | 1/bit | - | 無 | 未使用（常に0）
2 | 0-7 | ユーザーNo. | 0：定義なし 1～253：各ユーザー番号 0xFE：Err 0xFF：N/A | 1/bit | - | 無
3 | 0-2 | ユーザー認証失敗回数 | 0：定義なし 1：1回目 2：2回目 3：3回目 4：4回目 5：5回目 7：N/A | 1/bit | - | 無
Δ237 Δ239 Δ277 Δ341
名称 |  | RFID送信(RFID2)
機能 |  | 追加ユニットからアンテナへ必要な情報を送信
ID |  | 1851028C
周期 |  | 要求時 | [5 empty] | Δ280
送信元 |  | SW_AU
Byte | bit | 名称 | 機能 | 分解能 | 単位 | 符号 | 備考
0 | 0 | RFID通信要求 | 0：未要求 1：要求
1-5 |  | 乱数 | RFID通信に使用する乱数
Δ211Δ341
名称 |  | RFID送信1(RFID1)
機能 |  | リーダーに入力されたRFIDを送信
ID |  | 18FC0981
周期 |  | 要求時
送信元 |  | SW
Byte | bit | 名称 | 機能 | 分解能 | 単位 | 符号 | 備考
0 | 0-2 | 通信結果 | 0：ビジー(通信中) 1：成功 2：失敗(タイムアウト) 3：失敗(ノイズ) 4：失敗(アンテナ異常) 5-7：(予約) | 1/bit | - | 無
0 | 4-7 | PAGE | 4 or 8 | 1/bit | - | 無 | RFIDキーから読み込んだページが設定される
1-3 |  | DATA(シリアルNo.) | RFIDキーから読み取ったシリアルNo.が設定される | 1/bit | - | 無 | ※Page4 読み込み時 通信結果が成功の時のみ有効とし、それ以外は0xFFが設定される
4-6 |  | DATA(署名) | RFIDキーから読み取った署名が設定される | 1/bit | - | 無
1-6 |  | DATA(キー種類識別データ) | RFIDキーから読み取ったキー識別情報が設定される | 1/bit | - | 無 | ※Page8 読み込み時 通信結果が成功の時のみ有効とし、それ以外は0xFFが設定される
7 |  | 通信カウンター | 有効値：0x00～FE 無効値：0xFF | 1/bit | - | 無 | RFID認証シーケンスが発生する度にインクリメントされる値 同シーケンスにおけるPage4とPage8読み込み時は同じ値が設定される 0xFEをインクリメントした場合は0x00ｙとする
Δ211 Δ213 Δ221 Δ296削除
名称 |  | アワーメータ履歴（HMH1) | [5 empty] | Δ298 削除
Δ296
名称 |  | ユーザー作業履歴（UWH)
機能 |  | ユーザー毎の作業履歴を送信
ID |  | 1850EDE4
周期 |  | 要求時（故障コードが複数時はマルチパケットで送信）
送信元 |  | MMC
Byte | bit | 名称 | 機能 | 分解能 | 単位 | 符号 | 備考
0-2 |  | アワメータ作業履歴1 | 0～99999.9 0xFFFFFE:Err 0xFFFFFF:N/A | 0.1/bit | Hr | 無
3 | 0-7 | 作業ユーザー履歴1 | 0：定義なし 1～253：各ユーザー番号 0xFE：Err 0xFF：N/A | 1/bit | - | 無
Δ338Δ339
名称 |  | グリップ機能割り当て（GFI)
機能 |  | グリップ機能の情報を送信
ID |  | 1850EEE4
周期 |  | 要求時（複数時はマルチパケットで送信）
送信元 |  | MMC
Byte | bit | 名称 | 機能 | 分解能 | 単位 | 符号 | 備考
|  | PGN50EEを参照のこと |  | 1/bit | - | 無
Δ211 Δ213 Δ221 Δ296削除
名称 |  | アワーメータ履歴（HMH2) | [5 empty] | Δ298 削除
Δ211 Δ213 Δ221 Δ296削除
名称 |  | アワーメータ履歴（HMH3) | [5 empty] | Δ298 削除
Δ211 Δ213 Δ221 Δ296削除
名称 |  | アワーメータ履歴（HMH4) | [5 empty] | Δ298 削除
Δ211 Δ213 Δ221 Δ296削除
名称 |  | アワーメータ履歴（HMH5) | [5 empty] | Δ298 削除
Δ211 Δ213 Δ296削除
名称 |  | アワーメータ履歴（HMH6) | [5 empty] | Δ298 削除
Δ211 Δ305 Δ307
名称 |  | 機能ON/OFFボタン情報(FNI1)
機能 |  | 機能ON/OFFボタンの情報を送信する
ID |  | 1850E8E4
周期 |  | 1ｓ
送信元 |  | MMC
Byte | bit | 名称 | 機能 | 分解能 | 単位 | 符号 | 備考
0 | 0-1 | レバーパターン「H」 | 0：OFF 1：ON 2：OFF固定 3：非表示 | - | - | 無 |  | Δ305
0 | 2-3 | コーナーセンサ | 0：OFF 1：ON 2：OFF固定 3：非表示 | - | - | 無 |  | Δ305
0 | 4-5 | オートバックカメラ | 0：OFF 1：ON 2：OFF固定 3：非表示 | - | - | 無 |  | Δ305
0 | 6-7 | AUX1 14PinLM切替 | 0：AUX1 1：14PinLM 2：14PinLM固定 3：非表示 | - | - | 無 |  | Δ305Δ331
1 | 0-1 | AUX2 14PinEF切替 | 0：AUX2 1：14PinEF 2：14PinEF固定 3：非表示 | - | - | 無 |  | Δ305Δ331
1 | 2-3 | ディテント14Pin C | 0：OFF 1：ON 2：OFF固定 3：非表示 | - | - | 無 |  | Δ305
1 | 4-5 | ディテント14Pin D | 0：OFF 1：ON 2：OFF固定 3：非表示 | - | - | 無 |  | Δ305
1 | 6-7 | ディテント14Pin E | 0：OFF 1：ON 2：OFF固定 3：非表示 | - | - | 無 |  | Δ305
2 | 0-1 | ディテント14Pin F | 0：OFF 1：ON 2：OFF固定 3：非表示 | - | - | 無 |  | Δ305
2 | 2-3 | ディテント14Pin G | 0：OFF 1：ON 2：OFF固定 3：非表示 | - | - | 無 |  | Δ305
2 | 4-5 | ディテント14Pin H | 0：OFF 1：ON 2：OFF固定 3：非表示 | - | - | 無 |  | Δ305
2 | 6-7 | ディテント14Pin J | 0：OFF 1：ON 2：OFF固定 3：非表示 | - | - | 無 |  | Δ305
3 | 0-1 | ディテント14Pin L | 0：OFF 1：ON 2：OFF固定 3：非表示 | - | - | 無 |  | Δ305
3 | 2-3 | ディテント14Pin M | 0：OFF 1：ON 2：OFF固定 3：非表示 | - | - | 無 |  | Δ305
3 | 4-5 | ハイフロー | 0：OFF 1：ON 2：OFF固定 3：非表示 | - | - | 無 |  | Δ305
3 | 6-7 | セルフレベルUP&DOWN | 0：OFF 1：ON 2：OFF固定 3：非表示 | - | - | 無 | 電制制御（IMU） | Δ305
4 | 0-1 | アーム高さ制限 | 0：OFF 1：ON 2：OFF固定 3：非表示 | - | - | 無 |  | Δ305
4 | 2-3 | ライドコントロール | 0：OFF 1：ON 2：OFF固定 3：非表示 | - | - | 無 |  | Δ305
4 | 4-5 | スリップ検知 | 0：OFF 1：ON 2：OFF固定 3：非表示 | - | - | 無 |  | Δ305
4 | 6-7 | 自動変速 | 0：OFF 1：ON 2：OFF固定 3：非表示 | - | - | 無 |  | Δ305
5 | 0-1 | クリープモード | 0：OFF 1：ON 2：OFF固定 3：非表示 | - | - | 無 |  | Δ305
5 | 2-3 | APC | 0：OFF 1：ON 2：OFF固定 3：非表示 | - | - | 無 |  | Δ305
5 | 4-5 | 寒冷時アイドルアップ | 0：OFF 1：ON 2：OFF固定 3：非表示 | - | - | 無 |  | Δ305
5 | 6-7 | オートエンジンストップ | 0：OFF 1：ON 2：OFF固定 3：非表示 | - | - | 無 |  | Δ305
6 | 0-1 | セルフレベルUP 走行アラーム | 0：OFF 1：ON 2：OFF固定 3：非表示 | - | - | 無 |  | Δ305Δ348
6 | 2-3 | 14Pin ダンプボディアラーム | 0：OFF 1：ON 2：OFF固定 3：非表示 | - | - | 無 |  | Δ307Δ348
6 | 4-5 | 自動圧抜き | 0：OFF 1：ON 2：OFF固定 3：非表示 | - | - | 無 |  | Δ313
6 | 6-7 | 第1サービス自動圧抜き | 0：OFF 1：ON 2：OFF固定 3：非表示 | - | - | 無 |  | Δ313
7 | 0-1 | 第2サービス自動圧抜き | 0：OFF 1：ON 2：OFF固定 3：非表示 | - | - | 無 |  | Δ313
7 | 2-3 | 第1/2サービス自動圧抜き | 0：OFF 1：ON 2：OFF固定 3：非表示 | - | - | 無 |  | Δ313
7 | 4-5 | ジョイスティックステアリング | 0：OFF 1：ON 2：OFF固定 3：非表示 | - | - | 無 |  | Δ319
7 | 6-7 | オートデセル | 0：OFF 1：ON 2：OFF固定 3：非表示 | - | - | 無 |  | Δ333
Δ391 Δ392 Δ396 Δ398
名称 |  | 機能ON/OFFボタン情報(FNI2)
機能 |  | 機能ON/OFFボタンの情報を送信する
ID |  | 1851FFE4
周期 |  | 1ｓ or 要求時
送信元 |  | MMC
Byte | bit | 名称 | 機能 | 分解能 | 単位 | 符号 | 備考
0 | 0-1 | ワークライト | 0：OFF 1：ON 2：OFF固定 3：非表示 | - | - | 無 |  | Δ391
0 | 2-3 | ウォッシャ | 0：OFF 1：ON 2：OFF固定 3：非表示 | - | - | 無 |  | Δ391
0 | 4-7 | ワイパ | 0：OFF 1：INT 2：LO 3：HI 4～１３：空き １４～１５：非表示 | - | - | 無 |  | Δ391
1 | 0-1 | リフトアラーム | 0：OFF 1：ON 2：OFF固定 3：非表示 | - | - | 無 |  | Δ391
1 | 2-3 | エコ | 0：OFF 1：ON 2：OFF固定 3：非表示 | - | - | 無 |  | Δ391
1 | 4-5 | エコプラス | 0：OFF 1：ON 2：OFF固定 3：非表示 | - | - | 無 |  | Δ391
1 | 6-7 | オートデセル | 0：OFF 1：ON 2：OFF固定 3：非表示 | - | - | 無 |  | Δ391
2 | 0-1 | DPF手動再生 | 0：OFF 1：ON 2：OFF固定 3：非表示 | - | - | 無 |  | Δ391
2 | 2-3 | DPF再生禁止 | 0：OFF 1：ON 2：OFF固定 3：非表示 | - | - | 無 |  | Δ391
2 | 4-5 | ディテント | 0：OFF 1：ON 2：OFF固定 3：非表示 | - | - | 無 |  | Δ391
2 | 6-7 | ビーコン | 0：OFF 1：ON 2：OFF固定 3：非表示 | - | - | 無 |  | Δ391
3 | 0-1 | 1Way | 0：OFF 1：ON 2：OFF固定 3：非表示 | - | - | 無 |  | Δ392
3 | 2-3 | スイング角設定 | 0：OFF 1：ON 2：OFF固定 3：非表示 | - | - | 無 |  | Δ396
3 | 4-5 | ACC OFF | 0：OFF 1：ON 2：OFF固定 3：非表示 | - | - | 無 |  | Δ398
3 | 6-7 |  |  | - | - | 無
4 | 0-1 |  |  | - | - | 無
4 | 2-3 |  |  | - | - | 無
4 | 4-5 |  |  | - | - | 無
4 | 6-7 |  |  | - | - | 無
5 | 0-1 |  |  | - | - | 無
5 | 2-3 |  |  | - | - | 無
5 | 4-5 |  |  | - | - | 無
5 | 6-7 |  |  | - | - | 無
6 | 0-1 |  |  | - | - | 無
6 | 2-3 |  |  | - | - | 無
6 | 4-5 |  |  | - | - | 無
6 | 6-7 |  |  | - | - | 無
7 | 0-1 |  |  | - | - | 無
7 | 2-3 |  |  | - | - | 無
7 | 4-5 |  |  | - | - | 無
7 | 6-7 |  |  | - | - | 無
Δ211 Δ396
名称 |  | 機能ON/OFFボタン選択(FNS1)
機能 |  | 機能ON/OFFボタンを選択する
ID |  | 1850E9CE
周期 |  | 選択変更時
送信元 |  | CL
Byte | bit | 名称 | 機能 | 分解能 | 単位 | 符号 | 備考
0 |  | 機能 | 0:N/A , 1:レバーパターン「H」 , 2:コーナーセンサ , 3:オートバックカメラ , 4:AUX1⇔14PinLM , 5:AUX2⇔14PinEF, 6:14Pin C , 7:14Pin D , 8:14Pin E , 9:14Pin F , 10:14Pin G , 11:14Pin H , 12:14Pin J , 13:14Pin L , 14:14Pin M , 15:ハイフロー , 16:セルフレベルUP&DOWN , 17:アーム高さ制限 , 18:ライドコントロール , 19:スリップ検知 , 20:自動変速 , 21:クリープモード, 22:APC , 23:寒冷時アイドルアップ , 24:オートエンジンストップ ,25:セルフレベルUP走行アラーム , 26:14Pinダンプボディアラーム、27:第1サービス自動圧抜き、28:第2サービス自動圧抜き、29:第1/2サービス自動圧抜き、30：ジョイスティックステアリング、31：オートデセル、32:スイング角機能切替 |  |  | 無 | Δ211 Δ307 △311 Δ313 Δ319 Δ333 Δ348 Δ396
4 |  | Enable | 0:Disable 1:Enable |  |  | 無
5-6 |  | Contorol Variable | 1固定 |  |  | 無
Δ211 Δ296 削除
名称 |  | 過去エンジンエラーユーザー情報1(PEE_UI1) | [5 empty] | Δ298 削除
Δ296
名称 |  | 過去エンジンエラーコード情報(PEEI)
機能 |  | 過去エンジンエラー(SPN,FMI)とアワーメータ、ユーザーNo.を送信
ID |  | 1850EAE4
周期 |  | 要求時（故障コードが複数時はマルチパケットで送信）
送信元 |  | MMC
Byte | bit | 名称 | 機能 | 分解能 | 単位 | 符号 | 備考
0-2 |  | エンジンエラーコード:SPN | 0～0xFFFFFF | - | - | 無
3 |  | エンジンエラーコード:FMI | 0～0xFF | - | - | 無
4-6 |  | アワーメータ | 0～99999.9 0xFFFFFE:Err 0xFFFFFF:N/A | 0.1/bit | Hr | 無
7 | 0-7 | ユーザーNo. | 0：定義なし 1～253：各ユーザー番号 0xFE：Err 0xFF：N/A | - | - | 無
Δ211 Δ221 Δ296削除
名称 |  | 過去エンジンエラーユーザー情報2(PEE_UI2) | [5 empty] | Δ298 削除
Δ211 Δ221 Δ296削除
名称 |  | 過去エンジンエラーユーザー情報3(PEE_UI3) | [5 empty] | Δ298 削除
Δ239
名称 |  | アワメータ詳細（HM2) | [5 empty] | Δ272
機能 |  | アワメータの値の詳細を送信する。 | [5 empty] | Δ272
ID |  | 1850F4E4 | [5 empty] | Δ239
周期 |  | 1s | [5 empty] | Δ244
送信元 |  | MMC | [5 empty] | Δ267
Byte | bit | 名称 | 機能 | 分解能 | 単位 | 符号 | 備考
0-3 |  | アワメータ | 0～99999.999 | 0.001/bit | Hr | 無
Δ215
名称 |  | キーレス情報（KLI1)
機能 |  | キーレス機能に関わる情報を送信
ID |  | 1850F5E4
周期 |  | 200ms
送信元 |  | MMC | [5 empty] | Δ272
Byte | bit | 名称 | 機能 | 分解能 | 単位 | 符号 | 備考
0 | 0 | エンジン始動準備 | 0：OFF 1：ON | - | - | 無 | エンジン始動が可能な状態か
0 | 1 | ACC OFF要求 | 0：非要求 1：要求 | - | - | 無 | ACC OFF要求時
0 | 2-3 | 駆動方式 | 0：エンジン式 1；バッテリー式 | - | - | 無
0 | 4-5 | エンジン始動判定 | 0：OFF 1：ON 2：エラー ３：N/A | - | - | 無
1 |  | 認証なしエンジン再始動 | 0～250 0xFE：エラー ０ｘＦＦ：Ｎ/Ａ | - | 秒 | 無 | ユーザー認証なしでエンジン再始動できる時間 | Δ341 削除
2 |  | エンジン始動許可のプッシュボタン長押し時間(評価用) | 0～4：変更不可 4～250：エンジン始動判定の長押し時間 0xFE：エラー ０ｘＦＦ：Ｎ/Ａ | 0.1/bit | 秒 | 無 | 試作評価用 0.0～0.4sは実行不可 | Δ341 削除
3 |  | 残照時間 | 0～250 0xFE：エラー ０ｘＦＦ：Ｎ/Ａ | 0.1/bit | 秒 | 無
Δ254 Δ341
名称 |  | 追加ユニット情報1（AUI1）
機能 |  | 追加ユニットに関わる情報を送信
ID |  | 18510E8C
周期 |  | 200ms
送信元 |  | SW_AU
Byte | bit | 名称 | 機能 | 分解能 | 単位 | 符号 | 備考
0 | 0-3 | 状態定義 | 0：Standby 1：Key_Off 2：Key_On 3：Engine_On 4：Power_Off 5：Alart 6：After_Glow 14：エラー 15：N/A | - | - | 無 | 制御ユニットの状態定義
0 | 4-7 | ユニットに搭載された認証仕様 | 0：未搭載 1：パスコードのみ 2：RFIDキーのみ 3：Bluetoothキー 4：パスコード+RFIDキー 5：パスコード+Bluetoothキー 6：パスコード+RFIDキー+Bluetoothキー 14：エラー 15：N/A | - | - | 無 | 制御ユニットの仕様
1 | 0 | BAT | 0：OFF 1：ON | - | - | 無 | 入力情報
1 | 1 | SEAT SW | 0：OFF 1：ON | - | - | 無
1 | 2 | PUSH_SW | 0：OFF 1：ON | - | - | 無
1 | 3 | ACC ON | 0：OFF 1：ON | - | - | 無 | 出力情報
1 | 4 | ENGINE START | 0：OFF 1：ON | - | - | 無
1 | 5 | BUZZER | 0：OFF 1：ON | - | - | 無
1 | 6 | HORN | 0：OFF 1：ON | - | - | 無
1 | 7 | ANT | 0：未受信 1：受信 | - | - | 無
Δ238
名称 |  | IMU1（本体）設定(IMU1_SET)
機能 |  | 車体IMU設定
ID |  | 185103EE
周期 |  | 設定時
送信元 |  | ICTC
Byte | bit | 名称 | 機能 | 分解能 | 単位 | 符号 | 備考
0 |  | 識別コード |  | - | - | 無 | 0x01固定
1 |  | 入力コマンド |  | - | - | 無 | 詳細はIMU機器仕様書参照
2-6 |  | 入力データ |  | - | - | 無 | 詳細はIMU機器仕様書参照
7 |  | 予備 |  | - | - | 無 | 詳細はIMU機器仕様書参照
Δ238
名称 |  | IMU1（本体）出力11（コマンド応答）(IMU1_OUT11)
機能 |  | 車体IMU11
ID |  | 18510486
周期 |  | 設定時
送信元 |  | IMU1
Byte | bit | 名称 | 機能 | 分解能 | 単位 | 符号 | 備考
0 |  | 応答 |  | - | - | 無 | 詳細はIMU機器仕様書参照
1 |  | 入力コマンド |  | - | - | 無 | 詳細はIMU機器仕様書参照
2-6 |  | 入力データ |  | - | - | 無 | 詳細はIMU機器仕様書参照
7 |  | 予備 |  | - | - | 無 | 詳細はIMU機器仕様書参照
Δ238
名称 |  | IMU2（ブーム）設定(IMU2_SET)
機能 |  | ブームIMU設定
ID |  | 185105EE
周期 |  | 設定時
送信元 |  | ICTC
Byte | bit | 名称 | 機能 | 分解能 | 単位 | 符号 | 備考
0 |  | 識別コード |  | - | - | 無 | 0x01固定
1 |  | 入力コマンド |  | - | - | 無 | 詳細はIMU機器仕様書参照
2-6 |  | 入力データ |  | - | - | 無 | 詳細はIMU機器仕様書参照
7 |  | 予備 |  | - | - | 無 | 詳細はIMU機器仕様書参照
Δ238
名称 |  | IMU2（ブーム）出力11（コマンド応答）(IMU2_OUT11)
機能 |  | ブームIMU11
ID |  | 18510687
周期 |  | 設定時
送信元 |  | IMU2
Byte | bit | 名称 | 機能 | 分解能 | 単位 | 符号 | 備考
0 |  | 応答 |  | - | - | 無 | 詳細はIMU機器仕様書参照
1 |  | 入力コマンド |  | - | - | 無 | 詳細はIMU機器仕様書参照
2-6 |  | 入力データ |  | - | - | 無 | 詳細はIMU機器仕様書参照
7 |  | 予備 |  | - | - | 無 | 詳細はIMU機器仕様書参照
Δ238
名称 |  | IMU3（アーム）設定(IMU3_SET)
機能 |  | アームIMU設定
ID |  | 185107EE
周期 |  | 設定時
送信元 |  | ICTC
Byte | bit | 名称 | 機能 | 分解能 | 単位 | 符号 | 備考
0 |  | 識別コード |  | - | - | 無 | 0x01固定
1 |  | 入力コマンド |  | - | - | 無 | 詳細はIMU機器仕様書参照
2-6 |  | 入力データ |  | - | - | 無 | 詳細はIMU機器仕様書参照
7 |  | 予備 |  | - | - | 無 | 詳細はIMU機器仕様書参照
Δ238
名称 |  | IMU3（アーム）出力11（コマンド応答）(IMU3_OUT11)
機能 |  | アームIMU11
ID |  | 18510888
周期 |  | 設定時
送信元 |  | IMU3
Byte | bit | 名称 | 機能 | 分解能 | 単位 | 符号 | 備考
0 |  | 応答 |  | - | - | 無 | 詳細はIMU機器仕様書参照
1 |  | 入力コマンド |  | - | - | 無 | 詳細はIMU機器仕様書参照
2-6 |  | 入力データ |  | - | - | 無 | 詳細はIMU機器仕様書参照
7 |  | 予備 |  | - | - | 無 | 詳細はIMU機器仕様書参照
Δ238
名称 |  | IMU4（バケット）設定(IMU4_SET)
機能 |  | バケットIMU設定
ID |  | 185109EE
周期 |  | 設定時
送信元 |  | ICTC
Byte | bit | 名称 | 機能 | 分解能 | 単位 | 符号 | 備考
0 |  | 識別コード |  | - | - | 無 | 0x01固定
1 |  | 入力コマンド |  | - | - | 無 | 詳細はIMU機器仕様書参照
2-6 |  | 入力データ |  | - | - | 無 | 詳細はIMU機器仕様書参照
7 |  | 予備 |  | - | - | 無 | 詳細はIMU機器仕様書参照
Δ238
名称 |  | IMU4（バケット）出力11（コマンド応答）(IMU4_OUT11)
機能 |  | バケットIMU11
ID |  | 18510A89
周期 |  | 設定時 | [5 empty] | Δ265
送信元 |  | IMU4
Byte | bit | 名称 | 機能 | 分解能 | 単位 | 符号 | 備考
0 |  | 応答 |  | - | - | 無 | 詳細はIMU機器仕様書参照
1 |  | 入力コマンド |  | - | - | 無 | 詳細はIMU機器仕様書参照
2-6 |  | 入力データ |  | - | - | 無 | 詳細はIMU機器仕様書参照
7 |  | 予備 |  | - | - | 無 | 詳細はIMU機器仕様書参照
Δ238
名称 |  | バッテリステータス（BMUSTAT33）
機能 |  | バッテリステータスを送信する。
ID |  | 18510BF3
周期 |  | 1s
送信元 |  | BMU
Byte | bit | 名称 | 機能 | 分解能 | 単位 | 符号 | 備考
0-1 |  | 残容量(Ah) | 0～6000.0 Err：0xFFFE N/A：0xFFFF | 0.1/bit | Ah | 無
2-3 |  | 合計容量(Ah) | 0～6000.0 Err：0xFFFE N/A：0xFFFF | 0.1/bit | Ah | 無
4 |  | ディスプレイ表示用SOC値 | 0～100 Err:0xFE N/A:0xFF | 1/bit | % | 無 |  | Δ384
5-7 |  | 予備
Δ242
名称 |  | エンジン情報2（EI2)
機能 |  | エンジンの各情報を送信する
ID |  | 1C510CE4
周期 |  | 1s
送信元 |  | MMC
Byte | bit | 名称 | 機能 | 分解能 | 単位 | 符号 | 備考
0 |  | ドイツエンジンECU | 0:EDC17, 1:MD1 | 1/bit |  | 無
Δ223
名称 |  | 設計面設定の情報3（ICT建機）(DSSI3_ICT)
機能 |  | 設計面設定に関する情報3を送信する
ID |  | 1850F6CE
周期 |  | 設定時
送信元 |  | CL
Byte | bit | 名称 | 機能 | 分解能 | 単位 | 符号 | 備考
0-1 |  | 基準点からの距離 | -32768～32767 | 0.001/bit | m | 有
2-7 |  | -
Δ223
名称 |  | 設計面設定の情報4（ICT建機）(DSSI4_ICT)
機能 |  | 設計面設定に関する情報4を送信する
ID |  | 1850F7CE
周期 |  | 設定時
送信元 |  | CL
Byte | bit | 名称 | 機能 | 分解能 | 単位 | 符号 | 備考
0-3 |  | 基準点縦位置オフセット | -2147483648～2147483647 | 0.001/bit | m | 有
4-7 |  | 基準点横位置オフセット | -2147483648～2147483647 | 0.001/bit | m | 有
Δ223
名称 |  | マシンガイダンスの情報1(MGI1)
機能 |  | マシンガイダンスに関する情報1を送信する
ID |  | 1850F8EE
周期 |  | 50ms
送信元 |  | ICTC
Byte | bit | 名称 | 機能 | 分解能 | 単位 | 符号 | 備考
0 | 0-1 | レベリング制御 | 0:未使用 1:OFF 2:ON 3:未使用 | 1/bit | - | 無
0 | 2-3 | レベリング速度種別 | 0:未使用 1:無効 2:Hi 3:Low | 1/bit | - | 無
0 | 4-5 | 左旋回制限設定完了 | 0:未使用 1:OFF 2:ON 3:未使用 | 1/bit | - | 無
0 | 6-7 | 右旋回制限設定完了 | 0:未使用 1:OFF 2:ON 3:未使用 | 1/bit | - | 無
1 | 0-1 | 上側制限設定完了 | 0:未使用 1:OFF 2:ON 3:未使用 | 1/bit | - | 無
1 | 2-3 | 左旋回制限中 | 0:未使用 1:OFF 2:ON 3:未使用 | 1/bit | - | 無
1 | 4-5 | 右旋回制限中 | 0:未使用 1:OFF 2:ON 3:未使用 | 1/bit | - | 無
1 | 6-7 | 上側制限設中 | 0:未使用 1:OFF 2:ON 3:未使用 | 1/bit | - | 無
2-7 |  | -
Δ223
名称 |  | マシンガイダンスの情報2(MGI2)
機能 |  | マシンガイダンスに関する情報2を送信する
ID |  | 1850F9EE
周期 |  | 50ms
送信元 |  | ICTC
Byte | bit | 名称 | 機能 | 分解能 | 単位 | 符号 | 備考
0-1 |  | 爪先と設計面との距離 | -32768～32767 | 0.001/bit | m | 有
2-3 |  | 爪先と基準点との距離 | -32768～32767 | 0.001/bit | m | 有
4-7
Δ223
名称 |  | マシンガイダンスの情報3(MGI3)
機能 |  | マシンガイダンスに関する情報3を送信する
ID |  | 1850FAEE
周期 |  | 50ms
送信元 |  | ICTC
Byte | bit | 名称 | 機能 | 分解能 | 単位 | 符号 | 備考
0-1 |  | バケット底面角度 |  | 180/2^15 | deg | 有 | -179.994506835937～180
2-3 |  | 設計面の角度 |  | 180/2^15 | deg | 有 | -179.994506835937～180
4-5 |  | 車体ピッチ角度 |  | 180/2^15 | deg | 有 | -179.994506835937～180
6-7 |  | 車体ロール角度 |  | 180/2^15 | deg | 有 | -179.994506835937～180
Δ376
名称 |  | マシンガイダンスの情報4(MGI4)
機能 |  | マシンガイダンスに関する情報4を送信する
ID |  | 185306EE
周期 |  | 50ms
送信元 |  | ICTC
Byte | bit | 名称 | 機能 | 分解能 | 単位 | 符号 | 備考
0-1 |  | バケット爪先X座標 | -32768～32767 | 0.001/bit | m | 有
2-3 |  | バケット爪先Z座標 | -32768～32767 | 0.001/bit | m | 有
4-5 |  | バケット爪先高さ | -32768～32767 | 0.001/bit | m | 有
6-7 |  | バケット爪先リーチ | -32768～32767 | 0.001/bit | m | 有
Δ376
名称 |  | マシンガイダンスの情報5(MGI5)
機能 |  | マシンガイダンスに関する情報5送信する
ID |  | 185307EE
周期 |  | 50ms
送信元 |  | ICTC
Byte | bit | 名称 | 機能 | 分解能 | 単位 | 符号 | 備考
0-1 |  | 現在高さ | -32768～32767 | 0.001/bit | m | 有 | ATTのz軸上方最高到達点(ICT資料参照)
2-3 |  | 現在深さ | -32768～32767 | 0.001/bit | m | 有 | ATTのx軸前方最大到達点(ICT資料参照)
4-5 |  | 現在リーチ | -32768～32767 | 0.001/bit | m | 有 | ATTのz軸下方最低到達点(ICT資料参照)
6-7 |  | -
Δ228 Δ245
名称 |  | ファクトリーツールコマンド(TCMD)
機能 |  | 工場治具とメインコントローラで設定値等を受け渡しする
ID |  | 1850FBFA／1850FBE4/1850FBCE
周期 |  | 都度
送信元
Byte | bit | 名称 | 機能 | 分解能 | 単位 | 符号 | 備考
0-1 |  | コマンドID | コマンド番号ごとに書式を決める | - | - | 無し
2 |  | 送信先アドレス |  | - | - | 無し
3 | 0 | 送信/応答 | 0=送信、1=応答 | - | - | 無し
3 | 1 | 結果 | 0=成功、1=失敗 | - | - | 無し
3 | 4-7 | 状態 | 1=完了、2=準備中、3=準備完了、4=実行中 | - | - | 無し
4以降 |  | コントロール値 | コマンドIDによる | - | - | 無し
Δ232
名称 |  | センサ電源電圧(SNSRPWR)
機能 |  | センサ電源電圧
ID |  | 1850FCE4
周期 |  | 200ms
送信元 |  | MMC
Byte | bit | 名称 | 機能 | 分解能 | 単位 | 符号 | 備考
0-1 |  | センサ電源電圧１ |  | 1/bit | mV | 無し
2-3 |  | センサ電源電圧２ |  | 1/bit | mV | 無し
4-5
6-7
Δ233
名称 |  | バッテリパックシリアルNo.(BSN)
機能 |  | バッテリパックのシリアルNo.を送信する
ID |  | 1C50FDF3
周期 |  | 1s
送信元 |  | BMU
Byte | bit | 名称 | 機能 | 分解能 | 単位 | 符号 | 備考
0-2 |  | バッテリパックシリアルNo. | 0～16777215 | 1/bit | - | 無し
3-7 |  | 予備
Δ286
名称 |  | ファンコントローラステータス(FANSTAT1)
機能 |  | ファンコントローラのステータス情報を送信
ID |  | 1850FD4E
周期 |  | 200ms
送信元 |  | ファンコントローラ
Byte | bit | 名称 | 機能 | 分解能 | 単位 | 符号 | 備考
0 | 0 | エラーコード0 | 0：OFF 1：FAN1電流オーバー | 1/bit | - | 無し
0 | 1 | エラーコード１ | 0：OFF 1：FAN2電流オーバー | 1/bit | - | 無し
0 | 2 | エラーコード2 | 0：OFF 1：FAN3電流オーバー | 1/bit | - | 無し
0 | 3 | エラーコード3 | 0：OFF 1：FAN4電流オーバー | 1/bit | - | 無し
2 |  | ファンPWM0 | ファンコントローラが出力しているPWMDuty比0-100% | 1/bit | % | 無し
3 |  | ファンPWM1 | ファンコントローラが出力しているPWMDuty比0-100% | 1/bit | % | 無し
4 |  | ファンPWM2 | ファンコントローラが出力しているPWMDuty比0-100% | 1/bit | % | 無し
5 |  | ファンPWM3 | ファンコントローラが出力しているPWMDuty比0-100% | 1/bit | % | 無し
6
7
Δ286
名称 |  | ファンコントローラステータス(FANSTAT2)
機能 |  | ファンコントローラのステータス情報を送信
ID |  | 1850FE4E
周期 |  | 200ms
送信元 |  | ファンコントローラ
Byte | bit | 名称 | 機能 | 分解能 | 単位 | 符号 | 備考
0-1 |  | ファンPWM1電流 | 0～64255 Err:0xFFFE N/A:0xFFFF | 1/bit | mA | 無
2-3 |  | ファンPWM2電流 | 0～64255 Err:0xFFFE N/A:0xFFFF | 1/bit | mA | 無
4-5 |  | ファンPWM3電流 | 0～64255 Err:0xFFFE N/A:0xFFFF | 1/bit | mA | 無
6-7 |  | ファンPWM4電流 | 0～64255 Err:0xFFFE N/A:0xFFFF | 1/bit | mA | 無
Δ286
名称 |  | ファン動作要求(FAN_REQ)
機能 |  | ファンコントローラにファンの動作を要求
ID |  | 1850FFE4
周期 |  | 200ms
送信元 |  | MMC
Byte | bit | 名称 | 機能 | 分解能 | 単位 | 符号 | 備考
0 |  | ファン回転タイムランプ1 | ファンのPWMDuty比を0～100%まで増加させる秒数を送信 0～255 N/A:0xFF | 1/bit | Sec | 無 | 例)0→0sec～254→254sec
1 |  | ファン回転タイムランプ2 |  | 1/bit | Sec | 無
2 |  | ファン回転タイムランプ3 |  | 1/bit | Sec | 無
3 |  | ファン回転タイムランプ4 |  | 1/bit | Sec | 無
Δ299
名称 |  | ファンコントローラ出力要求(FAN_PWM)
機能 |  | ファンコントローラにファンのPWM出力を要求
ID |  | 1850F3E4
周期 |  | 200ms
送信元 |  | MMC
Byte | bit | 名称 | 機能 | 分解能 | 単位 | 符号 | 備考
0 |  | PWM0 DUTY | 0～100 Err:0xFE N/A:0xFF | 1/bit | % | 無 | ファン0
1 |  | PWM1 DUTY | 0～100 Err:0xFE N/A:0xFF | 1/bit | % | 無 | ファン1
2 |  | PWM2 DUTY | 0～100 Err:0xFE N/A:0xFF | 1/bit | % | 無 | ファン2
3 |  | PWM3 DUTY | 0～100 Err:0xFE N/A:0xFF | 1/bit | % | 無 | ファン3
Δ308
名称 |  | PTC動作要求(PTC_REQ)
機能 |  | PTCに動作を要求
ID |  | 18AC5A7F
周期 |  | 1s
送信元 |  | MMC
Byte | bit | 名称 | 機能 | 分解能 | 単位 | 符号 | 備考
0 | 0-6 | Power request | 0-100 | 1/bit | % | 無
0 | 7 | Reserved
1 | 0-1 | HV-PTC enable | 0:PTC OFF,1:PTC ON | 1/bit | - | 無
1 | 2-3 | Reset request | 0:No reset,1:Reset | 1/bit | - | 無
1 | 4 | Emergency stop | 0:No shutdown,1:Shutdown | 1/bit | - | 無
1 | 5-6 | Discharge request | 0:No discharge,1:Discharge | 1/bit | - | 無
1 | 7 | Reserved |  |  | -
Δ308
名称 |  | PTCステータス(PTC_STAT)
機能 |  | PTCの状態が送信される
ID |  | 18AD7F5A
周期 |  | 1s
送信元 |  | PTC
Byte | bit | 名称 | 機能 | 分解能 | 単位 | 符号 | 備考
0 | - | High pressure measurement | 0-762 | 3/bit | V | 無
1 | - | HV-PTC current | 0-63.5 | 0.25/bit | A | 無
2 | - | Media outlet temperture | -254 | 1/bit | ℃ | 無
3 | - | Media inlet tempreture | -254 | 1/bit | ℃ | 無
4 | - | Power output | 0-100 | 1/bit | % | 無
5 | 0-2 | HV-PTC status signal | 0:PTC OFF、1:PTC_ON、2:PTC_DEG、3:PTC_STOP、 4:PTC_SHUTDOWN、5:PTC_SHORTED、6:PTC_NO RESET | 1/bit | - | 無
5 | 3-5 | Reserved
5 | 6 | Temperature sensor error | 0:NoErr,1:Fault | 1/bit | - | 無
5 | 7 | Over temperature protection | 0:NoErr,1:High temprature protection valid | 1/bit | - | 無
6 | 0 | High voltage effective indication | 0:NoErr,1:not in the effective range | 1/bit | - | 無
6 | 1 | Ecternal power failure | 0:NoErr,1:Battery voltage out of range | 1/bit | - | 無
6 | 2 | Short circuit detection | 0:NoErr,1:short circuit on PTC pin | 1/bit | - | 無
6 | 3-7 | Current sensor error | 0:Diagnosing、1:Passed、2:Short to ground、3:Short to power、 4:Not use、5:Out of range | 1/bit | - | 無
7 | 0 | Communication error indication | 0:NoErr,1:Power request fails or times out | 1/bit | - | 無
7 | 1 | CAN response error detection | 0:NoErr,1:CAN response timeout | 1/bit | - | 無
7 | 2-7 | Reserved |  |  | -
Δ354
名称 |  | タイマー制御情報(TCI)
機能 |  | タイマー制御に関する情報が送信される
ID |  | 1850F1E4
周期 |  | 200ms
送信元 |  | MMC
Byte | bit | 名称 | 機能 | 分解能 | 単位 | 符号 | 備考
0 | - | タイマー制御状況 | 0：タイマー制御無し 1：エンジン冷却中 2：エンジン冷却中警告有 | 1/bit | V | 無
1 | - | 冷却進捗 | 0-100 Err:0xFE N/A:0xFF | 1/bit | ％ | 無
2
3
4
5
6
7
Δ362
名称 |  | チューニング設定1(TS1)
機能 |  | チューニング設定状況を送信する
ID |  | 185303CE
周期 |  | 要求時/数値変更時
送信元 |  | MMC
Byte | bit | 名称 | 機能 | 分解能 | 単位 | 符号 | 備考
0 | 0-3 | ブーム操作性 | 0：標準、1：前半微操作性、2：後半微操作性、3：任意設定 | 1/bit | - | 無
| 4-7 | アーム操作性 | 0：標準、1：前半微操作性、2：後半微操作性、3：任意設定 | 1/bit | - | 無
1 | 0-3 | バケット操作性 | 0：標準、1：前半微操作性、2：後半微操作性、3：任意設定 | 1/bit | - | 無
| 4-7 | 走行操作性 | 0：標準、1：前半微操作性、2：後半微操作性、3：任意設定 | 1/bit | - | 無
2 | 0-3 | 旋回操作性 | 0：標準、1：前半微操作性、2：後半微操作性、3：任意設定 | 1/bit | - | 無
| 4-7 |  |  | 1/bit | - | 無
3 | 0-3 | 優先度 | 0：標準、1：バケット、2：ブーム、3：アーム、4：旋回 | 1/bit | - | 無
| 4-7 |  |  | 1/bit | - | 無
4 | 0-3 | ブーム感度 | 0：標準、1：低感度、2：高感度 | 1/bit | - | 無
| 4-7 | アーム感度 | 0：標準、1：低感度、2：高感度 | 1/bit | - | 無
5 | 0-3 | バケット感度 | 0：標準、1：低感度、2：高感度 | 1/bit | - | 無
| 4-7 | 走行感度 | 0：標準、1：低感度、2：高感度 | 1/bit | - | 無
6 | 0-3 | 旋回感度 | 0：標準、1：低感度、2：高感度 | 1/bit | - | 無
| 4-7 |  |  | 1/bit | - | 無
7 | 0-3 |  |  | 1/bit | - | 無
| 4-7 |  |  | 1/bit | - | 無
Δ362
名称 |  | チューニング設定1(TS2)
機能 |  | チューニング設定状況を送信する
ID |  | 185304CE
周期 |  | 要求時/数値変更時
送信元 |  | MMC
Byte | bit | 名称 | 機能 | 分解能 | 単位 | 符号 | 備考
0 |  | チューニング部位 | 0：ブームA点、1：ブームB点、2：ブームC点、3：ブームD点、4：ブームE点 11：アームA点、12：アームB点、13：アームC点、14：アームD点、15：アームE点 21：バケットA点、22：バケットB点、23：バケットC点、24：バケットD点、25：バケットE点 31：走行A点、32：走行B点、33：走行C点、34：走行D点、35：走行E点 41：旋回A点、42：旋回B点、43：旋回C点、44：旋回D点、45：旋回E点 | 1/bit | - | 無
1 |  | X軸数値 | 0～100 | 1/bit | ％ | 無
2 |  | Y軸数値 | 0～100 | 1/bit | ％ | 無
3 |  |  |  | 1/bit | - | 無
4 |  |  |  | 1/bit | - | 無
5 |  |  |  | 1/bit | - | 無
6 |  |  |  | 1/bit | - | 無
7 |  |  |  | 1/bit | - | 無
Δ362 Δ396Δ397Δ402
名称 |  | スイング角設定情報1(SAI)
機能 |  | チューニング設定状況を送信する
ID |  | 185305E4
周期 |  | 要求時/数値変更時
送信元 |  | MMC
Byte | bit | 名称 | 機能 | 分解能 | 単位 | 符号 | 備考
0 |  | 現在のスイング角度 | 範囲：-90～+90 0～180 Err:0xFE N/A:0xFF | 1/bit | 度 | 無 | オフセット-90 | Δ397
1 |  | 右 左ストロークエンド値 | 範囲：-90～+90 0～180 Err:0xFE N/A:0xFF | 1/bit | 度 | 無 | オフセット-90 | Δ397Δ402
2 |  | 左 右ストロークエンド値 | 範囲：-90～+90 0～180 Err:0xFE N/A:0xFF | 1/bit | 度 | 無 | オフセット-90 | Δ397Δ402
3 |  | 左側設定値 | 範囲：-90～+90 0～180 Err:0xFE N/A:0xFF | 1/bit | 度 | 無 | オフセット-90 | Δ396Δ397
4 |  | 右側設定値 | 範囲：-90～+90 0～180 Err:0xFE N/A:0xFF | 1/bit | 度 | 無 | オフセット-90 | Δ396Δ397
5 |  |  |  | 1/bit | - | 無
6 |  |  |  | 1/bit | - | 無
7 |  |  |  | 1/bit | - | 無
Δ378
名称 |  | TTTechコントローラ指示信号(EVC_TTC_INV_COMM)
機能 |  | TTTechコントローラへ指示信号を送信する。
ID |  | 0CE00BE4
周期 |  | 10ms
送信元 |  | MMC
Byte | bit | 名称 | 機能 | 分解能 | 単位 | 符号 | 備考
| 0-2 | カウンタ | 0→1→2…→７→0 | 1/bit | - | 無
| 3 | モータ(インバータ)駆動許可信号 | 0:不可,1:許可 | 1/bit | - | 無
| 4 | 竹内システム起動完了フラグ | 0:起動中,1:起動完了 | 1/bit | - | 無
| 5 | EVCシャットダウンフラグ | 0:起動可能、1:シャットダウン | 1/bit | - | 無
| 6-7 | 回転方向 | 01:正転、10:逆転、00:ニュートラル、11：エラー | 1/bit | - | 無
| 8-17 | 走行モータL指示回転数 |  | 0.1/bit | % | 無
| 18-19 | 回転方向 | 01:正転、10:逆転、00:ニュートラル、11：エラー | 1/bit | - | 無
| 20-29 | 走行モータR指示回転数 |  | 0.1/bit | % | 無
| 30-31 | 回転方向 | 01:正転、10:逆転、00:ニュートラル、11：エラー | 1/bit | - | 無
| 32-41 | 油圧ポンプモータ指示回転数 |  | 0.1/bit | % | 無
| 56-63 | CRC | チェックサム | 1/bit | - | 無
Δ378
名称 |  | バッテリステータス(BATT_STS)
機能 |  | バッテリステータスを送信する
ID |  | 18C0E40B
周期 |  | 1000ms
送信元 |  | TVC
Byte | bit | 名称 | 機能 | 分解能 | 単位 | 符号 | 備考
| 0-11 | バッテリ電圧 | リンク電圧(総電圧) | 0.5/bit | V | 有
| 12-25 | バッテリ電流 | Chg:正/Dischg:負 | 0.25/bit | A | 有
| 26-35 | SOC |  | 0.125/bit | % | 無
| 36-45 | SOH |  | 0.125/bit | % | 無
| 46-56 | バッテリ温度 | セル電圧最大値 | 0.25/bit | ℃ | 有
Δ378
名称 |  | バッテリ冷却用HVヒータステータス(BATT_HVH_STS)
機能 |  | バッテリ冷却用HVヒータのステータス情報を送信する。
ID |  | 18F5E40B
周期 |  | 1000ms
送信元 |  | TVC
Byte | bit | 名称 | 機能 | 分解能 | 単位 | 符号 | 備考
0 |  | HVH_Coolant_Out_Temp |  | 1/bit | ℃ | 無 | オフセット-50
1 | 0-2 | HVH_Status |  | 1/bit | - | 無
| 3-4 | HVH_HVIL_Status | 3:Defect のとき異常 | 1/bit | - | 無
| 5-6 | HVH_ActiveDis_Status | 3:Defect のとき異常 | 1/bit | - | 無
| 7 | HVH_ProtocolError |  | 1/bit | - | 無
2 | 0-1 | HVH_ComponentProtection |  | 1/bit | - | 無
| 2-3 | HVH_WarnHVOutOfRng |  | 1/bit | - | 無
| 4-5 | HVH_WarnULoOutOfRang |  | 1/bit | - | 無
| 6-7 | HVH_WarnOverheat |  | 1/bit | - | 無
3 | 0-1 | HVH_FailHotspot |  | 1/bit | - | 無
| 2-3 | HVH_FailTempSensor |  | 1/bit | - | 無
| 4-5 | HVH_FailDriver |  | 1/bit | - | 無
| 6-7 | HVH_FailHighCurrent |  | 1/bit | - | 無
4 | 0-1 | HVH_FailMemory_InterCom |  | 1/bit | - | 無
| 2-3 | HVH_FailDCDCConverter |  | 1/bit | - | 無
Δ378
名称 |  | PTCヒータステータス(BATT_HVH_STS)
機能 |  | PTCヒータのステータス情報を送信する。
ID |  | 18F4E40B
周期 |  | 1000ms
送信元 |  | TVC
Byte | bit | 名称 | 機能 | 分解能 | 単位 | 符号 | 備考
0 |  | HVH_Coolant_Out_Temp |  | 1/bit | ℃ | 無 | オフセット-50
1 | 0-2 | HVH_Status |  | 1/bit | - | 無
| 3-4 | HVH_HVIL_Status | 3:Defect のとき異常 | 1/bit | - | 無
| 5-6 | HVH_ActiveDis_Status | 3:Defect のとき異常 | 1/bit | - | 無
| 7 | HVH_ProtocolError |  | 1/bit | - | 無
2 | 0-1 | HVH_ComponentProtection |  | 1/bit | - | 無
| 2-3 | HVH_WarnHVOutOfRng |  | 1/bit | - | 無
| 4-5 | HVH_WarnULoOutOfRang |  | 1/bit | - | 無
| 6-7 | HVH_WarnOverheat |  | 1/bit | - | 無
3 | 0-1 | HVH_FailHotspot |  | 1/bit | - | 無
| 2-3 | HVH_FailTempSensor |  | 1/bit | - | 無
| 4-5 | HVH_FailDriver |  | 1/bit | - | 無
| 6-7 | HVH_FailHighCurrent |  | 1/bit | - | 無
4 | 0-1 | HVH_FailMemory_InterCom |  | 1/bit | - | 無
| 2-3 | HVH_FailDCDCConverter |  | 1/bit | - | 無
Δ378
名称 |  | PTCヒータステータス(PTC_HVH_COMM)
機能 |  | PTCヒータへの指示情報を送信する。
ID |  | 18F40BE4
周期 |  | 1000ms
送信元 |  | MMC
Byte | bit | 名称 | 機能 | 分解能 | 単位 | 符号 | 備考
0 | 0-2 | Counter | 0→1→2…→７→0 | 1/bit | - | 無
| 3 | HVH_HeaterEnable |  | 1/bit | - | 無
| 4-11 | HVH_TargetCoolantTemp |  | 1/bit | ℃ | 無 | オフセット-50
| 56-63 | CRC | チェックサム | 1/bit | - | 無
Δ378
名称 |  | 高圧電装品ステータス(EVC_STS1)
機能 |  | TTTeckコントローラが監視している高圧電装品のステータスを送信する。
ID |  | 18A0E40B
周期 |  | 1000ms
送信元 |  | TVC
Byte | bit | 名称 | 機能 | 分解能 | 単位 | 符号 | 備考
0-1 |  | EVC_StateNo_Main | 基本状態遷移状態番号 | 1/bit | - | 無
2-3 |  | EVC_StateNo_BATT | バッテリ制御状態番号 | 1/bit | - | 無
4-5 |  | EVC_StateNo_DCDC | DCDC制御状態番号 | 1/bit | - | 無
6 | 0-2 | EVC_Chrg_Mode | 0:該当なし(初期状態) 1:通常運転 2:普通充電 3:急速充電 | 1/bit | - | 無
Δ378
名称 |  | 高圧電装品ステータス(EVC_STS1)
機能 |  | TTTeckコントローラが監視している高圧電装品のステータスを送信する。
ID |  | 18A0E40B
周期 |  | 1000ms
送信元 |  | TVC
Byte | bit | 名称 | 機能 | 分解能 | 単位 | 符号 | 備考
0-1 |  | EVC_StateNo_Main | 基本状態遷移状態番号 | 1/bit | - | 無
2-3 |  | EVC_StateNo_BATT | バッテリ制御状態番号 | 1/bit | - | 無
4-5 |  | EVC_StateNo_DCDC | DCDC制御状態番号 | 1/bit | - | 無
Δ378
名称 |  | HVJB_コンタクタステータス（HVJB_CNT_STS）
機能 |  | HVJB_コンタクタ状態を送信する。
ID |  | 18B1E40B
周期 |  | 1000ms
送信元 |  | TVC
Byte | bit | 名称 | 機能 | 分解能 | 単位 | 符号 | 備考
| 0 | CNT_BATT_P_Sts | BATT側Pコンタクタ状態(0:OFF 1:ON） | 1/bit | - | 無
| 1 | CNT_BATT_N_Sts | BATT側Nコンタクタ状態(0:OFF 1:ON） | 1/bit | - | 無
| 2 | CNT_INV_P_Sts | INV側Pコンタクタ状態(0:OFF 1:ON） | 1/bit | - | 無
| 3 | CNT_DCDC_PreP_Sts | DCDC/CMP_COL側プリチャージコンタクタ状態(0:OFF 1:ON） | 1/bit | - | 無
| 4 | CNT_DCDC_P_Sts | DCDC/CMP_COL側Pコンタクタ状態(0:OFF 1:ON） | 1/bit | - | 無
| 5 | CNT_HVH_PreP_Sts | HVH側プリチャージコンタクタ状態(0:OFF 1:ON） | 1/bit | - | 無
| 6 | CNT_HVH_P_Sts | HVH側Pコンタクタ状態(0:OFF 1:ON） | 1/bit | - | 無
| 7 | CNT_QCHG_P_Sts | 急速充電側Pコンタクタ状態(0:OFF 1:ON） | 1/bit | - | 無
| 8 | CNT_QCHG_N_Sts | 急速充電側Nコンタクタ状態(0:OFF 1:ON） | 1/bit | - | 無
| 9 | CNT_NCHG_PreP_Sts | 普通充電側プリチャージコンタクタ状態(0:OFF 1:ON） | 1/bit | - | 無
| 10 | CNT_NCHG_P_Sts | 普通充電側Pコンタクタ状態(0:OFF 1:ON） | 1/bit | - | 無
Δ405
名称 |  | サービスツールライセンス認証信号(ST_LICENSE)
機能 |  | ライセンス用サービスツールからのライセンス用信号を送信する。
ID |  | 1861012D
周期 |  | 50ms
送信元 |  | ST_LS
Byte | bit | 名称 | 機能 | 分解能 | 単位 | 符号 | 備考
0 | 0 | ENC_HIFLOW_Req | ハイフローライセンスキー要求(0:OFF 1:ON） | 1/bit | - | 無
Δ405
名称 |  | ライセンス状況信号(MMC_LICENSE)
機能 |  | ライセンス状況を送信する。
ID |  | 186102E4
周期 |  | 50ms
送信元 |  | MMC
Byte | bit | 名称 | 機能 | 分解能 | 単位 | 符号 | 備考
0 | 0 | LICENSE_HIFLOW_Sts | ハイフローライセンス状況(0:OFF 1:ON） | 1/bit | - | 無
Δ405
名称 |  | サービスツールライセンス暗号化データ送信信号(ST__ENCRYPT)
機能 |  | サービスツールからの暗号化データを送信する。(マルチパケット送信)
ID |  | 1861502D
周期 |  | 50ms
送信元 |  | ST_LS
Byte | bit | 名称 | 機能 | 分解能 | 単位 | 符号 | 備考
0 |  |  |  | 1/bit | - | 無
Δ405
名称 |  | コントローラライセンス暗号化データ送信信号(MMC_ENCRYPT)
機能 |  | コントローラからの暗号化データを送信する。(マルチパケット送信)
ID |  | 186150E4
周期 |  | 50ms
送信元 |  | MMC
Byte | bit | 名称 | 機能 | 分解能 | 単位 | 符号 | 備考
0 |  |  |  | 1/bit | - | 無
Δ421
名称 |  | ジョグダイアル情報(JOG_INFO)
機能 |  | ジョグダイヤルの操作、情報を送信する
ID |  | 1850ECB3
周期 |  | 10ms
送信元 |  | JOG2
Byte | bit | 名称 | 機能 | 分解能 | 単位 | 符号 | 備考
0 | 0-1 | SET_SW | 0:OFF、1:ON、3:無効 | 1/bit | - | 無
0 | 2-3 | A_SW | 0:OFF、1:ON、3:無効 | 1/bit | - | 無
0 | 4-5 | B_SW | 0:OFF、1:ON、3:無効 | 1/bit | - | 無
0 | 6-7 | C_SW | 0:OFF、1:ON、3:無効 | 1/bit | - | 無
1 |  | エンコーダカウンタ | 0-255 | 1/bit | - | 無
2 |  | シリアルナンバー下位8bit | 0x00-0xFF | 1/bit | - | 無
3 |  | シリアルナンバー中位8bit | 0x00-0xFF | 1/bit | - | 無
4 | 0-5 | シリアルナンバー上位6bit | 0x00-0x3F | 1/bit | - | 無
4 | 6-7 | 予備 | 0x00 | 1/bit | - | 無
5 | 0-3 | ハードVer | 0x00 | 1/bit | - | 無
5 | 4-7 | ソフトVer | 0x00 | 1/bit | - | 無
6-7 |  | 未使用 | 0xFFFF | 1/bit | - | 無
Δ421
名称 |  | 朝日電装用テストID2(AD_T2)
機能 |  | 製造情報読み出し応答
ID |  | 1851013B
周期 |  | 不定期
送信元 |  | JOG
Byte | bit | 名称 | 機能 | 分解能 | 単位 | 符号 | 備考
0-7 |  | 製造情報読み出し応答 |  | 1/bit | - | 無
Δ421
名称 |  | ジョグダイアル動作要求(JOG_IND)
機能 |  | ジョグダイヤルのインジケータの点灯を指示する
ID |  | 1850EFE4
周期 |  | 100ms
送信元 |  | MMC
Byte | bit | 名称 | 機能 | 分解能 | 単位 | 符号 | 備考
0 | 0 | SET_SW_BLUE | 0：消灯、1：点灯 | 1/bit | - | 無
0 | 1-3 | SET_SW_BLUE_BLINK | 0：連続、1：2.5Hz、2：1Hz、3：0.5Hz、4：0.25Hz、5：4秒サイン波、6：8秒サイン波、7：12秒サイン波 | 1/bit | - | 無
0 | 4-7 | SET_SW_BLUE_DUTY | 明るさ 0：0%、１～14：6.7～93.3%、15：100% | 1/bit | - | 無
1 | 0 | SET_SW_RED | 0：消灯、1：点灯 | 1/bit | - | 無
1 | 1-3 | SET_SW_RED_BLINK | 0：連続、1：2.5Hz、2：1Hz、3：0.5Hz、4：0.25Hz、5：4秒サイン波、6：8秒サイン波、7：12秒サイン波 | 1/bit | - | 無
1 | 4-7 | SET_SW_RED_DUTY | 明るさ 0：0%、１～14：6.7～93.3%、15：100% | 1/bit | - | 無
2 | 0 | SET_SW_GREEN | 0：消灯、1：点灯 | 1/bit | - | 無
2 | 1-3 | SET_SW_GREEN_BLINK | 0：連続、1：2.5Hz、2：1Hz、3：0.5Hz、4：0.25Hz、5：4秒サイン波、6：8秒サイン波、7：12秒サイン波 | 1/bit | - | 無
2 | 4-7 | SET_SW_GREEN_DUTY | 明るさ 0：0%、１～14：6.7～93.3%、15：100% | 1/bit | - | 無
3 | 0 | A_SW_WHITE | 0：消灯、1：点灯 | 1/bit | - | 無
3 | 1-3 | A_SW_WHITE_BLINK | 0：連続、1：2.5Hz、2：1Hz、3：0.5Hz、4：0.25Hz、5：4秒サイン波、6：8秒サイン波、7：12秒サイン波 | 1/bit | - | 無
3 | 4-7 | A_SW_WHITE_DUTY | 明るさ 0：0%、１～14：6.7～93.3%、15：100% | 1/bit | - | 無
4 | 0 | B_SW_WHITE | 0：消灯、1：点灯 | 1/bit | - | 無
4 | 1-3 | B_SW_WHITE_BLINK | 0：連続、1：2.5Hz、2：1Hz、3：0.5Hz、4：0.25Hz、5：4秒サイン波、6：8秒サイン波、7：12秒サイン波 | 1/bit | - | 無
4 | 4-7 | B_SW_WHITE_DUTY | 明るさ 0：0%、１～14：6.7～93.3%、15：100% | 1/bit | - | 無
5 | 0 | C_SW_WHITE | 0：消灯、1：点灯 | 1/bit | - | 無
5 | 1-3 | C_SW_WHITE_BLINK | 0：連続、1：2.5Hz、2：1Hz、3：0.5Hz、4：0.25Hz、5：4秒サイン波、6：8秒サイン波、7：12秒サイン波 | 1/bit | - | 無
5 | 4-7 | C_SW_WHITE_DUTY | 明るさ 0：0%、１～14：6.7～93.3%、15：100% | 1/bit | - | 無
6-7 |  | 未使用 | 0xFFFF | 1/bit | - | 無
Δ421
名称 |  | 朝日電装用テストID2(JOY_TH)
機能 |  | 製造情報の書き込み命令
ID |  | 18FF613B
周期 |  | 不定期
送信元 |  | JOG2
Byte | bit | 名称 | 機能 | 分解能 | 単位 | 符号 | 備考
0-7 |  | 製造情報書き込み命令 |  | 1/bit | - | 無