## E3F_8_2019-08-06_22-02-30
IDBLOCK
0 | 00000 | 4D | 44 | 46 | 20 | 20 | 20 | 20 | 20 | 00 | 00 | 00 | 00 | 00 | 00 | 00 | 00 | 4D 44 46 20 20 20 20 20 | File identifier, always contains"MDF "
16 | 00010 | 43 | 41 | 4E | 77 | 69 | 6E | 20 | 49 | 00 | 00 | 00 | 00 | 2C | 01 | 00 | 00 | 00 00 00 00 00 00 00 00 | Format identifier, a textual representation of the format version for display
32 | 00020 | 00 | 00 | 00 | 00 | 00 | 00 | 00 | 00 | 00 | 00 | 00 | 00 | 00 | 00 | 00 | 00 | 43 41 4E 77 69 6E 20 49 | Program identifier, to identify the program which generated the MDF file
48 | 00030 | 00 | 00 | 00 | 00 | 00 | 00 | 00 | 00 | 00 | 00 | 00 | 00 | 00 | 00 | 00 | 00 | 00 00 | Byte Order 0=little endian
[18 empty] | 00 00 | Floating-point format used 0=Floating-point format compliant with IEEE 754 standard
[18 empty] | 2C 01 | MDF version
[18 empty] | 00 00 | Reserved
[18 empty] | 00 00 | Reserved
[18 empty] | 00 00 ・・・ ～ 00 | Reserved
|  | HDBLOCK |  |  |  | ①
64 | 00040 | 48 | 44 | A4 | 00 | A5 | 36 | 0C | 00 | BD | 36 | 0C | 00 | 00 | 00 | 00 | 00 | 48 44 | Block type identifier
80 | 00050 | 01 | 00 | 32 | 33 | 3A | 31 | 31 | 3A | 32 | 30 | 31 | 39 | 31 | 30 | 3A | 32 | A4 00 | Block Size(byte)
96 | 00060 | 34 | 3A | 33 | 36 | 00 | 00 | 00 | 00 | 00 | 00 | 00 | 00 | 00 | 00 | 00 | 00 | A5 36 0C 00 | DGBLOCK
112 | 00070 | 00 | 00 | 00 | 00 | 00 | 00 | 00 | 00 | 00 | 00 | 00 | 00 | 00 | 00 | 00 | 00 | BD 36 0C 00 | TXBLOCK
128 | 00080 | 00 | 00 | 00 | 00 | 00 | 00 | 00 | 00 | 00 | 00 | 00 | 00 | 00 | 00 | 00 | 00 | 00 00 00 00 | PRBLOCK
144 | 00090 | 00 | 00 | 00 | 00 | 00 | 00 | 00 | 00 | 00 | 00 | 00 | 00 | 00 | 00 | 00 | 00 | 01 00 | Number of data groups
160 | 000A0 | 00 | 00 | 00 | 00 | 00 | 00 | 00 | 00 | 00 | 00 | 00 | 00 | 00 | 00 | 00 | 00 | 32 33 3A 31 31 3A 32 30 31 39 | "DD:MM:YYYY" format
176 | 000B0 | 00 | 00 | 00 | 00 | 00 | 00 | 00 | 00 | 00 | 00 | 00 | 00 | 00 | 00 | 00 | 00 | 31 30 3A 32 34 3A 33 36 | "HH:MM:SS" format
192 | 000C0 | 00 | 00 | 00 | 00 | 00 | 00 | 00 | 00 | 00 | 00 | 00 | 00 | 00 | 00 | 00 | 00 | 00 00 ・・・ ～ 00 | Author's name
208 | 000D0 | 00 | 00 | 00 | 00 | 00 | 00 | 00 | 00 | 00 | 00 | 00 | 00 | 00 | 00 | 00 | 00 | 00 00 ・・・ ～ 00 | Name of organization or department
224 | 000E0 | 00 | 00 | 00 | 00 | [12 empty] | 00 00 ・・・ ～ 00 | project name
[18 empty] | 00 00 ・・・ ～ 00 | Measurment object
Data records
224 | 000E0 |  |  |  |  | 01 | 00 | 01 | 00 | 25 | 87 | FF | 98 | 00 | 00 | 08 | F7 | 01 | record ID
240 | 000F0 | C0 | FF | FF | FF | FF | FF | FF | 7E | 73 | 00 | 00 | [5 empty] | 00 01 00
| ・ | [16 empty] | 25 87 FF 98 | ID(先頭の1ビット削除するので9→1になる)
| ・ | [16 empty] | 00 00
| ・ | [16 empty] | 08 | Data length
797040 | C2970 | 01 | 00 | 01 | 00 | CE | 57 | 50 | 98 | 00 | 00 | 08 | F4 | FD | FF | FF | FF | F7 C0 FF FF FF FF FF FF | Data
|  | FF | FF | FF | 61 | 70 | 46 | 00 | [9 empty] | 7E 73 00 00 | Time Stamp(10μsec/bit)
CCBLOCK
797056 | C2980 | [7 empty] | 43 | 43 | 3E | 00 | 00 | 00 | 00 | 00 | 00 | 43 43 | Block type identifier
797072 | C2990 | 00 | 00 | 00 | 00 | 00 | 00 | 00 | 00 | 00 | 00 | 00 | 00 | 00 | 00 | 00 | 00 | 3E 00 | Block Size(byte)
797088 | C29A0 | 00 | 00 | 00 | 00 | 00 | 00 | 00 | 00 | 00 | 00 | 00 | 00 | 00 | 00 | 00 | 00 | 00 00 | Value range - known physical value
797104 | C29B0 | 00 | 00 | 00 | 02 | 00 | 00 | 00 | 00 | 00 | 00 | 00 | 00 | 00 | F1 | 68 | E3 | 00 00 ・・・ ～ 00 | Value range - minimum physical value
797120 | C29C0 | 88 | B5 | F8 | E4 | 3E | [11 empty] | 00 00 ・・・ ～ 00 | Value range - maximum physical value
[18 empty] | 00 00 ・・・ ～ 00 | Physical unit
[18 empty] | 00 00 | Conversion formula identifier
[18 empty] | 02 00 | Number of value pairs for conversion formula 1, 2, 11 and 12 or number of parameters.
[18 empty] | 00 00 ・・・ ～ 00 | P1
[18 empty] | F1 68 ・・・ ～ 3E | P2
CNBLOCK
800176 | C35B0 |  | 43 | 4E | DA | 00 | D7 | 34 | 0C | 00 | 00 | 00 | 00 | 00 | 00 | 00 | 00 | 43 4E | Block type identifier
800192 | C35C0 | 00 | 00 | 00 | 00 | 00 | 00 | 00 | 00 | 00 | 00 | 00 | 74 | 79 | 70 | 65 | 00 | DA 00 | Block Size(byte)
800208 | C35D0 | 00 | 00 | 00 | 00 | 00 | 00 | 00 | 00 | 00 | 00 | 00 | 00 | 00 | 00 | 00 | 00 | D7 34 0C 00 | Next channel block(CNBLOCK)
800224 | C35E0 | 00 | 00 | 00 | 00 | 00 | 00 | 00 | 00 | 00 | 00 | 00 | 00 | 00 | 00 | 00 | 00 | 00 00 00 00 | CCBLOCK
800240 | C35F0 | 00 | 00 | 00 | 00 | 00 | 00 | 00 | 00 | 00 | 00 | 00 | 00 | 00 | 00 | 00 | 00 | 00 00 00 00 | Reserved
800256 | C3600 | 00 | 00 | 00 | 00 | 00 | 00 | 00 | 00 | 00 | 00 | 00 | 00 | 00 | 00 | 00 | 00 | 00 00 00 00 | Reserved
800272 | C3610 | 00 | 00 | 00 | 00 | 00 | 00 | 00 | 00 | 00 | 00 | 00 | 00 | 00 | 00 | 00 | 00 | 00 00 00 00 | TXBLOCK
800288 | C3620 | 00 | 00 | 00 | 00 | 00 | 00 | 00 | 00 | 00 | 00 | 00 | 00 | 00 | 00 | 00 | 00 | 00 00 | Channel type 0=Data channel
800304 | C3630 | 00 | 00 | 00 | 00 | 00 | 00 | 00 | 00 | 00 | 00 | 00 | 00 | 00 | 00 | 00 | 00 | 74 79 70 65 ・・・ ～ 00 | Signal name
800320 | C3640 | 00 | 00 | 00 | 00 | 00 | 00 | 00 | 00 | 00 | 00 | 00 | 00 | 00 | 00 | 00 | 00 | 00 00 00 00 ・・・ ～ 00 | Signal descroption
800336 | C3650 | 00 | 00 | 00 | 00 | 00 | 00 | 00 | 00 | 00 | 00 | 00 | 00 | 00 | 00 | 00 | 00 | 00 00 | Number of the first bits
800352 | C3660 | 00 | 00 | 00 | 00 | 00 | 00 | 00 | 00 | 00 | 00 | 00 | 00 | 00 | 08 | 00 | 00 | 08 00 | Number of bits
800368 | C3670 | 00 | 00 | 00 | 00 | 00 | 00 | 00 | 00 | 00 | 00 | 00 | 00 | 00 | 00 | 00 | 00 | 00 00 | Signal data type 0=unsigned integer
800384 | C3680 | 00 | 00 | 00 | 00 | 00 | 00 | 00 | 00 | 00 | 00 | 00 | [5 empty] | 00 00 | Value range
[18 empty] | 00 00 00 00 ・・・ ～ 00 | Value range
[18 empty] | 00 00 00 00 ・・・ ～ 00 | Value range
[18 empty] | 00 00 00 00 ・・・ ～ 00 | Rate in which the variable was sampled.
[18 empty] | ???? | ASAM-MCD uniqu name(TXBLOCK)
[18 empty] | ???? | Pointer to TXBLOCK
[18 empty] | ???? | Byte offfset
CGBLOCK
800384 | C3680 | [11 empty] | 43 | 47 | 1A | 00 | 00 | 43 47 | Block type identifier
800400 | C3690 | 00 | 00 | 00 | B1 | 35 | 0C | 00 | 00 | 00 | 00 | 00 | 01 | 00 | 0F | 00 | 16 | 1A 00 | Block size(Byte)
800416 | C36A0 | 00 | 55 | 87 | 00 | 00 | [10 empty] | ③ | 00 00 00 00 | CGBLOCK
[18 empty] | B1 35 0C 00 | CNBLOCK
[18 empty] | 00 00 00 00 | TXBLOCK
[18 empty] | 01 00 | record ID
[18 empty] | 0F 00 | Number of channel
[18 empty] | 16 00 | Data record size(Byte)(record IDを除いたサイズ)
[18 empty] | 55 87 00 00 | Number of records(data recordの数)
|  | DGBLOCK | [12 empty] | ②
800416 | C36A0 | [5 empty] | 44 | 47 | 18 | 00 | 00 | 00 | 00 | 00 | 8B | 36 | 0C | 44 47 | Block type identifier
800432 | C36B0 | 00 | 00 | 00 | 00 | 00 | E4 | 00 | 00 | 00 | 01 | 00 | 01 | 00 |  |  |  | 18 00 | Block size(Byte)
[7 empty] | ④ | [10 empty] | 00 00 00 00 | DGBLOCK
[18 empty] | 8B 36 0C 00 | CGBLOCK
[18 empty] | 00 00 00 00 | Reserved
[18 empty] | E4 00 00 00 | Pointer to the data records(data recordの開始位置)
[18 empty] | 01 00 | Number of channel groups
[18 empty] | 01 00 | Number of record IDs in the data block(record IDの位置)
[18 empty] | ???? | Reserved
TXBLOCK
800432 | C36B0 | [13 empty] | 54 | 58 | 1D | 54 58 | Block type identifier
800448 | C36C0 | 00 | 43 | 41 | 4E | 77 | 69 | 6E | 20 | 49 | 6E | 74 | 65 | 72 | 6E | 61 | 6C | 1D 00 | Block size(Byte)
800464 | C36D0 | 56 | 65 | 72 | 73 | 69 | 6F | 6E | 0D | 1A | 00 | [6 empty] | 43 41 4E ・・・ ～ 00 | Text
length
Data
Error Frame
2816 | 00B00 | [11 empty] | 01 | 09 | 01 | 00 | FF | 01 | record ID
2832 | 00B10 | FF | 00 | 00 | 00 | 00 | 08 | F4 | FC | FF | FF | FF | E8 | 28 | EB | 38 | 6C | 09 01 00 | Error Frameの場合09となっている。
2848 | 00B20 | 05 | 00 | [14 empty] | FF FF 00 00 | Error Frameの場合IDがFFFFとなっている。
00,00
[18 empty] | 8 | Data length
[18 empty] | F4 FC FF FF FF FF FF BEB | Data
[18 empty] | 38 6C 05 00 | Time Stamp
Data length
796960 | C2920 | [11 empty] | 01 | 00 | 01 | 00 | 04 | 01 | record ID
796976 | C2930 | 02 | 00 | 00 | 00 | 00 | 06 | 00 | 00 | 00 | 00 | 25 | 00 | 46 | 03 | 87 | 6C | 00 01 00
4991264 | 4C2920 | 46 | 00 | [14 empty] | 04 02 00 00 | ID(先頭の1ビット削除)
00 00 0
[18 empty] | 6 | Data length
[18 empty] | 00 00 00 00 25 00 | Data length6の場合
46 03
[18 empty] | 87 6C 46 00 | Time Stamp